## Sheet1
办公家具供货需求及报价清单
序号 | 分类 | 名称 | 规格 | 参考图片 | 单位 | 数量 | 单价 | 类型（材质说明） | 备注
1 | 铁皮类文件柜 | 更衣柜 （6门） | 900*420*1850 |  | 组 | 1 |  | 部件材质及厚度、工艺要求： 1、侧板、层板、底柜板、门板、顶板采用≥0.8mm厚冷轧钢板,背板采用≥0.5mm厚冷轧钢板,经剪切、焊接、打磨、焊接冲压成型，表面采用亚光静电喷塑工艺，柜体表面经预脱脂-水洗-酸洗-水洗-中和-表调-磷化-水洗-钝化十工位表面前处理工序；拉手采用铝合金拉手。 2、塑粉要求：可溶出重金属≤20mg/kg、金属喷漆（塑）涂层：附着力1级。 3、钢制部分应符合：GB/T 3325-2017《金属家具通用技术条件》、GB/T 13667.1-2015《钢制书架 第1 部分:单、复柱书架》、GB/T 1740-2007《漆膜耐湿热测定法》标准。
2 |  | 更衣柜 （12门） | 900*350*1850 |  | 组 | 1
3 |  | 分体二节柜 | 850*390*1850 |  | 组 | 1
4 |  | 分体五节柜 | 850*360*2075 |  | 组 | 1
5 |  | 文件柜 | 850*390*1850 |  | 组 | 1
6 |  | 文件柜 | 850*390*1850 |  | 组 | 1
7 |  | 顶柜 | 850*390*390 |  | 组 | 1
8 |  | 二门顶柜 | 990*420*550H |  | 组 | 1
9 |  | 文件柜 | 1000*390*2000H |  | 组 | 1 |  | 部件材质及厚度、工艺要求： 1、侧板、层板、底柜板、门板、顶板采用≥1.0mm厚冷轧钢板,背板采用≥0.8mm厚冷轧钢板,经剪切、焊接、打磨、焊接冲压成型，表面采用亚光静电喷塑工艺，柜体表面经预脱脂-水洗-酸洗-水洗-中和-表调-磷化-水洗-钝化十工位表面前处理工序；拉手采用铝合金拉手。 2、塑粉要求：可溶出重金属≤20mg/kg、金属喷漆（塑）涂层：附着力1级。 3、钢制部分应符合：GB/T 3325-2017《金属家具通用技术条件》、GB/T 13667.1-2015《钢制书架 第1 部分:单、复柱书架》、GB/T 1740-2007《漆膜耐湿热测定法》标准。
10 |  | 文件柜 | 1000*390*2000H |  | 组 | 1
11 | 铁皮类定制柜 | 二门更衣柜顶柜 | 900*420*550H |  | 组 | 1 |  | 部件材质及厚度、工艺要求： 1、侧板、层板、底柜板、门板、顶板采用≥1.0mm厚冷轧钢板,背板采用≥0.8mm厚冷轧钢板,经剪切、焊接、打磨、焊接冲压成型，表面采用亚光静电喷塑工艺，柜体表面经预脱脂-水洗-酸洗-水洗-中和-表调-磷化-水洗-钝化十工位表面前处理工序；拉手采用铝合金拉手。 2、塑粉要求：可溶出重金属≤20mg/kg、金属喷漆（塑）涂层：附着力1级。 3、钢制部分应符合：GB/T 3325-2017《金属家具通用技术条件》、GB/T 13667.1-2015《钢制书架 第1 部分:单、复柱书架》、GB/T 1740-2007《漆膜耐湿热测定法》标准。 含电子感应锁、每把锁配两把IC卡。柜内配挂衣杆。 1、感应锁可实现一卡一控，一卡多控。 2、管理卡可管理控制每把柜门锁，可应急开启所有柜门。 3、配备有外接应急电池，一旦没电可拿应急电池打开柜门。
12 |  | 十二门更衣柜 | 990*420*2000H |  | 组 | 1
13 |  | 六门更衣柜 | 900*420*2000H |  | 组 | 1
14 |  | 十五门双层更鞋柜 | 900*350*2000H |  | 组 | 1
15 |  | 六门更衣柜 | 900*420*2000H |  | 组 | 1
16 |  | 十二门更衣柜 | 900*420*2000H |  | 组 | 1
17 | 板式类 | 电脑桌 | 1200*600*750 |  | 张 | 1 |  | 1、所有板材采用E1级环保型刨花板。 2、封边: PVC近色封边条，全自动热熔封边机封边,封边牢固、无毛刺，线条平直，接缝吻合； 3、五金配件：采用国内五金配件. 甲醛释放量1m³气候箱法E1≤0.124mg/m³。
18 |  |  | 1000*600*760H （宽度600以下） |  | 米 | 1
19 |  |  | 1000*700*760H |  | 张 | 1
20 |  |  | 1000*800*760H |  | 米 | 1
21 |  |  | 1000*1000*760H |  | 米 | 1
22 |  |  | 1400*700*750 |  | 张 | 1
23 |  |  | 1400*700*760 |  | 张 | 1
24 |  | 演讲台 | 450*400*1100 |  | 个 | 1
25 |  | 条桌 | 1200*400*750 |  | 张 | 1
26 |  |  | 1000*500*750 |  | 张 | 1
27 | 板材类 | 更鞋凳 | 650*350*415H |  | 组 | 1 |  | 1、所有板材采用E1级环保型刨花板。 2、封边: PVC近色封边条，全自动热熔封边机封边,封边牢固、无毛刺，线条平直，接缝吻合； 3、五金配件：采用国内五金配件. 甲醛释放量1m³气候箱法E1≤0.124mg/m³。 含：2.5公分厚软包。
28 |  |  | 定制 |  | 平方米 | 1
29 |  | 吊柜 | 1000*300*400H |  | 组 | 1 |  | 1、所有板材采用E1级环保型刨花板。 2、封边: PVC近色封边条，全自动热熔封边机封边,封边牢固、无毛刺，线条平直，接缝吻合； 3、五金配件：采用国内五金配件. 甲醛释放量1m³气候箱法E1≤0.124mg/m³。
30 |  |  | 定制 |  | 平方米 | 1
31 |  | 文件柜 | 800*400*1800 |  | 组 | 1 |  | 1、所有板材采用E1级环保型刨花板。 2、封边: PVC近色封边条，全自动热熔封边机封边,封边牢固、无毛刺，线条平直，接缝吻合； 3、五金配件：采用国内五金配件. 甲醛释放量1m³气候箱法E1≤0.124mg/m³。
32 |  |  | 定制 |  | 平方米 | 1
33 |  | 储物柜 | 1800*500*2550 |  | 组 | 1 |  | 1、所有板材采用E1级环保型刨花板。 2、封边: PVC近色封边条，全自动热熔封边机封边,封边牢固、无毛刺，线条平直，接缝吻合； 3、五金配件：采用国内五金配件. 甲醛释放量1m³气候箱法E1≤0.124mg/m³。 含不锈钢配件，满足翻转功能需求。
34 |  |  | 定制 |  | 平方米 | 1
35 |  |  | 1400*440*2600 |  | 组 | 1 |  | 1、所有板材采用E1级环保型刨花板。 2、封边: PVC近色封边条，全自动热熔封边机封边,封边牢固、无毛刺，线条平直，接缝吻合； 3、五金配件：采用国内五金配件. 甲醛释放量1m³气候箱法E1≤0.124mg/m³。
36 |  |  | 定制 |  | 平方米 | 1
37 |  | 洗手池柜 | 1860*480*650 |  | 组 | 1 |  | 基材：采用曲木板异形胶合板（多层实木板）。应符合GB/T 9846-2015《普通胶合板》、GB/T 3324-2017《木家具通用技术条件》、GB 18580-2017《室内装饰装修材料 人造板及其制品中甲醛释放限量》标准；甲醛释放量(1m³气候箱法)E1≤0.124mg/m³。 台面含15mm人造大理石台面。
38 |  |  | 定制柜 |  | 平方米 | 1
39 |  | 茶水柜 | 1000*400*900 |  | 组 | 1 |  | 1、所有板材采用E1级环保型刨花板。 2、封边: PVC近色封边条，全自动热熔封边机封边,封边牢固、无毛刺，线条平直，接缝吻合； 3、五金配件：采用国内五金配件. 甲醛释放量1m³气候箱法E1≤0.124mg/m³。 含15mm人造大理石台面及挡水边。
40 |  |  | 定制 |  | 平方米 | 1
41 | 板材类 | 会议桌 | 1800*900*750 |  | 张 | 1 |  | 1、所有板材采用E1级环保型刨花板。 2、封边: PVC近色封边条，全自动热熔封边机封边,封边牢固、无毛刺，线条平直，接缝吻合； 3、五金配件：采用国内五金配件. 甲醛释放量1m³气候箱法E1≤0.124mg/m³。
42 |  |  | 2400*1000*750 |  | 张 | 1
43 |  |  | 2600*1000*750 |  | 张 | 1
44 |  |  | 2800*1200*750 |  | 张 | 1
45 |  |  | 1000*900*750 |  | 米 | 1
46 |  |  | 1000*1000*750 |  | 米 | 1
47 |  |  | 1000*1200*750 |  | 米 | 1
48 | 板材类 | 屏风办公桌 | 1200*600*1100 |  | 张 | 1 |  | 1、所有板材采用E1级环保型刨花板。 2、封边: PVC近色封边条，全自动热熔封边机封边,封边牢固、无毛刺，线条平直，接缝吻合； 3、五金配件：采用国内五金配件. 甲醛释放量1m³气候箱法E1≤0.124mg/m³。 屏风30款铝材，纯铝合金6063-T5工业铝型材,型材挤压符合GB/T 6892-2015<一般工业用铝及铝合金挤压型材>标准要求,型材采用风冷高温时效,韦氏硬度达11-12度,硬度高.铝型材表面着色为阳极氧化及静电粉沫喷涂处理,阳极氧化，氧化膜厚达15um,,静电粉沫喷涂涂层厚度达80-100um,表面处理后耐腐蚀,均,铝,抗拉强度好。
49 |  |  | 1500*1500*1100 |  | 张 | 1
50 |  |  | 1400*1400*1100 |  | 张 | 1
51 |  |  | 1500*600*1100 |  | 张 | 1
52 |  |  | 1300*1300*1100 |  | 张 | 1
53 |  |  | 1400*1500*1150 |  | 张 | 1 |  | 1、所有板材采用E1级环保型刨花板。 2、封边: PVC近色封边条，全自动热熔封边机封边,封边牢固、整洁、无毛刺，线条平直，接缝吻合； 3、五金配件：采用国内五金配件。 屏风30款铝材，纯铝合金6063-T5工业铝型材,型材挤压符合GB/T 6892-2015<一般工业用铝及铝合金挤压型材>标准要求,型材采用风冷高温时效,韦氏硬度达11-12度,硬度高.铝型材表面着色为阳极氧化及静电粉沫喷涂处理,阳极氧化，氧化膜厚达15um,,静电粉沫喷涂涂层厚度达80-100um,表面处理后耐腐蚀,均,铝,抗拉强度好。
54 |  |  | 1200*600*1100 |  | 张 | 1
55 | 油漆类 | 条桌 | 1200*400*760 |  | 张 | 1 |  | 基材：须符合国家标准E0级的中密度纤维板，板材的各项技术指标符合GB/T 11718-2021《中密度纤维板》标准要求。甲醛释放量须符合GB 18580-2017《室内装饰装修材料 人造板及其制品中甲醛释放量》标准要求，甲醛释放量E0≤0.050mg/m³；基材含水率：8%~(产品所在地区年平均木材平衡含水率+1%)。 胡桃木皮单板：中密度纤维板须做饰面和封边处理，饰面和封边材料采用胡桃木皮单板，胡桃木皮单板须符合GB/T13010-2020《木材工业用单板》、GB 18584-2001《室内装饰装修材料木家具中有害物质限量》标准，表板用旋切单板含水率不大于10%；表面粗糙度/阔叶树环孔材/评定轮廓的算术平均偏差≤15Ra、轮廓的最大高度≤170Rz；单板外观质量（表板）：针节、活节、半活节、死节、夹皮、虫孔、钉孔、孔洞、腐朽、裂缝、变色、污染、毛刺沟痕、刀痕、拼接叠离、补片、补条、纵向斜接或指接均符合国家标准；甲醛释放量≤1.5mg/L
56 |  | 副柜 | 1200*400*650 |  | 张 | 1
57 |  | 主席台 | 1500*600*760 |  | 张 | 1
58 |  | 主席台 | 2100*600*760 | * | 张 | 1
59 |  | 演讲台 | 985*525*1190 | * | 个 | 1
60 |  | 演讲台 | 850*530*1150 |  | 个 | 1
61 |  | 茶几 | 600*600*450 |  | 张 | 1
62 |  | 茶几 | 1200*600*420 |  | 张 | 1
63 |  | 办公桌 | 1600*800*760 |  | 张 | 1
64 |  |  | 定制 |  | 米 | 1
65 | 椅子类 | 主管椅 | 标准 |  | 张 | 1 |  | 网面，具有防尘、防静电等功能；内材：采用成型发泡海绵，软硬适中，回弹性能好，不变形，根据人体工学原理设计，座椅采用弓形架，结构牢固。
66 |  | 培训椅 | 标准 |  | 张 | 1 |  | 面料采用ABS复合材料，不变形，根据人体工学原理设计，座椅采用托架，脚架为16mm圆管，1.1厚，结构牢固，各项技术指标均达ISO9001国际标准。
67 |  | 培训椅（带写字板） | 标准 |  | 张 | 1 |  | 架子采用1.5管壁厚度铁管做喷涂工艺，靠背网选用网布，舒适透气，座垫使用定型海绵，回弹性好。靠背连接处配PP塑料连接件，椅子可折叠。
68 |  | 折叠椅 | 标准 |  | 张 | 1 |  | 采用全新PP工程塑料，具有耐高温、抗极寒、高韧性等，承受力达300斤，并设有独特散气孔，户外使用时防止积水。椅架采用30*15mm1.2厚旦型管，无焊接，一次性弯曲而成，经酸洗、氧化除锈、静电喷涂、高温烘烤而成。
69 |  | 接待椅 | 标准 |  | 张 | 1 |  | 采用网面，柔软而富有弹性。内材：采用进口高密度海绵，软硬适中，回弹性能好，根据人体工学原理设计工字钢架脚。
70 |  | 接待椅 | 标准 |  | 张 | 1 |  | 面料：采用网布，透气性强，柔软而富于韧性厚度适中。软硬适中，回弹性能好，抗变形能力强，根椐人体工程学原理设计，坐感舒适。 脚架：钢制弓形脚架，经静电喷涂处理。
71 |  | 办公椅 | 标准 |  | 张 | 1 |  | 1、面料：采用网布，透气性强，柔软而富于韧性厚度适中。软硬适中，回弹性能好，抗变形能力强，根椐人体工程学原理设计，坐感舒适。 2、脚架：尼龙五星脚架。 3、气压棒：采用国产气压棒，带升降、旋转功能。
72 |  | 转椅 | 标准 |  | 张 | 1 |  | 采用黑色单网+双网，透气性强，柔软而富于韧性厚度适中。海绵：采用PU成型高密度海绵，软硬适中，回弹性能好，抗变形能力强，根椐人体工程学原理设计，坐感舒适。脚架：PVC塑胶五星脚架。 气压棒：采用国产气压棒，带升降、旋转功能。
73 |  | 弓形椅 | 标准 |  | 张 | 1 |  | 面料：采用网布，透气性强，柔软而富于韧性厚度适中。软硬适中，回弹性能好，抗变形能力强，根椐人体工程学原理设计，坐感舒适。 脚架：钢制弓形脚架，经静电喷涂处理。
74 |  | 办公椅 | 标准 |  | 张 | 1 |  | 高级行政会客皮椅， 1.西皮饰面； 2.内板12mm木皮压制而成高密度夹板； 3.40密度高弹力海绵； 4.1.5mm（内含套管）精抛光电镀弓形架
75 |  | 会议椅 | 标准 |  | 张 | 1
76 |  | 培训椅 | 标准 |  | 张 | 1 |  | 1、全新 PP 料背框座垫; 2、1.2mm实心电镀钢架，可承受 200KG 重压; 3.塑料胶板设计，突破常规设计，有效增加产品塑料强度，防滑，别具质感，充满视觉效果。全新PP料制作，符合国际环保要求。
77 |  | 塑料弓形椅 | 标准 |  | 张 | 1 |  | 坐椅采用一式成型PVC，不变色、不破裂。 脚架,采用的实心钢筋,经冲压焊接而成.表面喷粉经静电处理,永不生锈,椅子坐感舒适。
78 |  | 洽谈椅 | 标准 |  | 张 | 1 |  | 1、面料:坐面及背靠面均为西皮，厚度1.0，透气性强，柔软而富有韧性，防潮，防污易清洁，皮面舒适，光泽持久,整体结构牢固，平稳。
79 |  | 不锈钢吧椅 | 标准 |  | 张 | 1 |  | 不锈钢螺旋凳耐用、防水、抗氧、防锈、承重强，多层结构安全实用，螺旋升降，行程高度为520MM，升高后620MM,每个脚凳都采用安全防滑脚设计，安全不打滑，使用放心。
80 |  | 吧椅 | 标准 |  | 张 | 1 |  | 1、面料:坐面及背靠面均为西皮，厚度1.0，透气性强，柔软而富有韧性，防潮，防污易清洁，皮面舒适，整体结构牢固。
81 | 太空椅类 | 电动太空椅 | 标准 |  | 张 | 1 |  | 1.选用西皮，触感细腻柔软，贴合度高; 2.座位采用智能电动全躺+USB充电功能，电动高配版: 3.智能全电动功能即:每个座位下面都有1个电机; 4.可以自由控制脚托的抬起角度和靠背的躺位的观看角度; 5.全躺开后是160度的角度，睡午觉或躺着看电影非常舒适; 6.坐垫和靠背都是采用海绵，年久不塌，弹性十足: 7.主体框架是松木，全实木; 8.伸展架采用功能伸缩架;
82 |  | 太空椅 | 标准 |  | 张 | 1
83 | 椅子类 | 接待椅 | 标准 |  | 张 | 1 |  | 主体铁架由一根28*2.0mm圆管加工而成，外表精抛电镀。背外框由PP材质注塑而成；背内框由PP+GF材质注塑而成；木板厚度为12mm左右，含水量≤12°，用实木皮9层加环保胶水用300吨压制成型；A836座定型棉由PU材料发泡而成，泡绵回弹性可达95%；PU耐用皮，厚度≥1.2mm，抗拉强度≥20kg。
84 |  | 黑皮椅 | 标准 |  | 张 | 1 |  | 1、面料：采用西皮，透气性强，柔软而富于韧性厚度适中。软硬适中，回弹性能好，抗变形能力强，根椐人体工程学原理设计，坐感舒适。 2、脚架：采用电镀弓形脚架。
85 |  | 培训椅 | 标准 |  | 张 | 1 |  | 坐椅采用一式成型PVC，永不变色、不破裂、环保耐用。脚架,采用的实心钢筋,经冲压焊接而成.表面喷粉经静电处理,永不生锈.椅子含网布座垫。
86 |  | 吧椅 | 标准 |  | 张 | 1 |  | 三圈201不锈钢圈底座，升降系统:进口气压升降杆。行程高度为580MM,升高后780MM;采用仿皮，皮面光泽度好，根据人体工程学原理设计，圆盘钢脚架
87 |  | 吧椅 | 标准 |  | 张 | 1 |  | 两圈201不锈钢圈底座，升降系统:进口气压升降杆。行程高度为480MM,升高后580MM;采用仿皮，皮面光泽度好，配五星活动轮，根据人体工程学原理设计，钢脚架
88 |  | 吧椅 | 标准 |  | 张 | 1 |  | 不锈钢螺旋凳采用201不锈钢椅架，PE椅面，耐用、防水、抗氧、防锈、承重强，多层结构安全实用，螺旋升降，行程高度为500MM，升高后750MM,每个脚凳都采用安全防滑脚设计，安全不打滑，使用放心。
89 |  | 吧椅 | 标准 |  | 张 | 1 |  | 铝合金脚，升降系统:气压升降杆。行程高度为550MM,升高后700MM;采用防静电皮革，皮面光泽度好，配五星活动轮，根据人体工程学原理设计
90 |  | 办公椅 | 标准 |  | 张 | 1 |  | 椅面西皮饰面，小元托盘，140电镀气杆，240铝合金马蹄脚，PU轮，坐高430-560mm之间
91 |  | 餐椅 | 标准 |  | 张 | 1 |  | 面料采用西皮（人造皮），厚度≥1MM皮面光泽度好，防磨耐刮不易磨损，具有经久耐用的特性；柔软且富于韧性。海绵采用高密度定型海绵及松软喷绵，软硬适中、回弹性能好、不易变形。
92 |  |  | 标准 |  | 张 | 1 |  | 面料采用西皮（人造皮），厚度≥1MM皮面光泽度好，防磨耐刮不易磨损，具有经久耐用的特性；柔软且富于韧性。海绵采用高密度定型海绵及松软喷绵，软硬适中、回弹性能好、不易变形。 框架结构采用橡木，经高温烘干，含水率符合国家相关标准。
93 |  | 吧椅 | 标准 |  | 张 | 1 |  | 大底盘设计，稳重厚实承重力强，光亮耐磨，升降系统；气压升降杆。行程高度为60mm，升高后800mm，PP工程塑料坐板，符合人体工程学原理设计。
94 |  | 藤椅 | 标准 |  | 张 | 1 |  | 采用健康PE藤，干净高挑，弧线优美，光滑清晰，坐感牢固又舒适，弧形靠背设计符合人体工学设计，更加舒适贴心。
95 |  | 办公椅 | 标准 |  | 张 | 1 |  | 1、面料：椅面及背靠面均采用西皮，厚度适宜，皮质柔软美观，透气性强，防潮，防污易清洁，面料舒适。 2、海绵采用高密度阻燃海绵，软硬适中，抗变型能力强，根据人体工学原理设计，坐感舒适。 3、木料：靠背、椅架等采用橡木实木加工成型，材质坚硬，刚性强。榫、塞角、零部件等结合处不断裂、零件结合严密、牢固。
96 |  | 办公椅 | 标准 |  | 张 | 1
97 |  | 靠背椅 | 430*440*420/900 |  | 张 | 1 |  | 选用实木，实木四脚椅架，经多次打磨。依据人体工程学原理设计,板材承受压力350KG,经防潮,防腐,防虫化学处理，经过干燥处理。
98 | 方凳 | 方凳 | 330*230*440 |  | 张 | 1
99 |  | 方凳 | 标准 |  | 张 | 1 |  | 选用三聚氰胺板，方管四脚椅架；经防潮、防腐、防虫化学处理，经过干燥处理。
100 | 塑料凳 | 圆凳 | 标准 |  | 张 | 1 |  | 加厚加宽凳面，可叠加存放，凳子承重力强，久用不易变形。
101 | 排椅 | 等候椅 | 600*660*800（单人位） |  | 张 | 1 |  | 扶手：采用40×20×1.0椭圆不锈钢管弯制、与V型冲压片焊接后表面抛光处理。 脚架：采用1.2不锈钢板拉伸成形、焊接，表面抛光处理。 三角横梁：采用1.5冷轧钢板折弯成形、封闭三角形焊接，经除锈后静电喷涂而成。 椅面板：椅面板采用1.2不锈钢钢板数控冲孔、周边折死边，经过压弯、折弯，与左右椅托焊接成一体，表面除油除污而成。 椅托：采用1.2不锈钢钢板经过冲压、焊接(分左右），与椅面板焊接成一体，表面除油除污而成。
102 |  |  | 1215*650*800（两人位） |  | 张 | 1
103 |  |  | 1750*650*800（三人位） |  | 张 | 1
104 |  |  | 2300*650*800（四人位） |  | 张 | 1
105 |  |  | 2790*650*800（五人位） |  | 张 | 1
106 | 排椅 | 输液椅 | 1800*670*825（三人位） |  | 张 | 1 |  | 扶手脚：采用两块1.2冷轧钢板通过拉伸冲压成型、高频自动焊接，经除油除锈后静电喷涂而成。 横梁：采用68*68*2.0六角型铁方管型材，经除锈后静电喷涂而成。 椅面：椅面采用聚氨酯自结皮发泡（PU），内有高强度钢架；含输液杆，满足公共场所消杀要求。
107 |  |  | 定制 |  | 米 | 1
108 | 排椅 | 候诊椅（无靠背） | 1600*500*430 （三人位） |  | 张 | 1 |  | 坐板采用不锈钢板，椅身表面采用喷塑，耐高温，易清洁，防锈；根据人体工程学原理设计，不锈钢脚。脚架：采用1.2不锈钢板拉伸成形、焊接，表面抛光处理。 三角横梁：采用1.5冷轧钢板折弯成形、封闭三角形焊接，经除锈后静电喷涂而成。 椅面板：椅面板采用1.2不锈钢钢板数控冲孔、周边折死边，经过压弯、折弯，与左右椅托焊接成一体，表面除油除污而成。椅面料：采用西皮，透气性强，柔软而富于韧性。
109 |  |  | 2140*500*430 （四人位） |  | 张 | 1
110 |  |  | 2688*500*430 （五人位） |  | 张 | 1
111 | 换皮类 | 沙发换皮 | 2000*430*60 |  | 张 | 1 |  | 面料采用环保皮，厚度≥1MM皮面光泽度好，透气性强，柔软且富于韧性。内部结构选用上等木材及夹板，经高温烘干，含水率9%～13%，扶手纹理颜色相对称，海绵采用高密度定型海绵及松软喷绵，软硬适中、回弹性能好、不易变形。经久耐用的特性；弹力大、强度高、韧性好、不易变形。
112 |  |  | 1000*430*60 |  | 米 | 1
113 |  | 沙发换皮 | 2000*800*750 |  | 张 | 1
114 |  |  | 1000*800*750 |  | 米 | 1
115 |  | 诊查床换皮 | 长2000，宽700 |  | 张 | 1 |  | 面料采用耐磨西皮，皮面光泽度好，防磨耐刮不易磨损，具有经久耐用的特性；柔软且富于韧性。
116 |  |  | 1000*700 |  | 米 | 1
117 |  | 等候椅座垫 | 常规 |  | 块 | 1 |  | 西皮饰面，皮面光泽度好,手感细腻,透气性好。采用42高密度纯海绵，软硬适中，回弹性能好，不变形，根据人体工学原理设计，坐感舒适，软包件及缝纫应无破损、外形饱满、圆滑一致、缝纫线迹均匀、嵌线圆滑挺直。
118 | 布艺类 | 沙发床 | 沙发1500*950*870 床1900*1500*320 |  | 张 | 1 |  | 舒适棉麻面料，耐磨不起球，可拆洗；7cm高密度回弹海绵，清爽透气，吸气排汗，无异味，松木铺板。
119 | 沙发类 | 三人位沙发 | 1960*880*900H |  | 张 | 1 |  | 面料采用环保皮，厚度≥1MM皮面光泽度好，透气性强，柔软且富于韧性。内部结构选用上等木材及夹板，经高温烘干，含水率9%～13%，扶手纹理颜色相对称，海绵采用高密度定型海绵及松软喷绵，软硬适中、回弹性能好、不易变形。经久耐用的特性；弹力大、强度高、韧性好、不易变形。
120 |  | 定制沙发 | 1000*880*900 |  | 米 | 1
121 |  | 三人位沙发 | 1880*780*780 |  | 张 | 1
122 |  | 两人位沙发 | 1380*780*780 |  | 张 | 1
123 |  | 定制沙发 | 1000*780*780 |  | 米 | 1
124 |  | 两人位沙发 | 1380*780*780 |  | 张 | 1
125 |  | 定制沙发 | 1000*780*780 |  | 米 | 1
126 |  | 单人位沙发 | 780*780*780 |  | 张 | 1
127 |  | 多人位沙发 | 1000*780*780 |  | 米 | 1
128 |  | 三人位沙发 | 1580*780*810 |  | 张 | 1
129 |  | 定制位沙发 | 1000*780*810 |  | 米 | 1
130 |  | 三人位沙发 | 1770*770*780 |  | 张 | 1
131 |  | 三人位沙发 | 1800*850*880 |  | 张 | 1
132 |  | 定制沙发 | 1000*850*880 |  | 米 | 1
133 |  | 三人位沙发 | 2200*850*880 |  | 张 | 1
134 |  | 定制沙发 | 1000*850*880 |  | 米 | 1
135 |  | 候诊沙发（无靠背） | 1000*450*450 |  | 米 | 1 |  | 采用西皮，皮面光泽度好，透气性强，柔软且富有韧性，厚度适中，内部采用PU成型高回弹性发泡海绵，软硬适中，回弹性好，不变形，根据人体工程学原理设计，座感舒适；金属脚，经静电喷涂处理；所有五金配件全部防锈、防腐处理。
136 |  | 候诊沙发（有靠背） | 1000*570*785 |  | 米 | 1
137 |  | 三人位沙发 | 1890*830*860 |  | 张 | 1 |  | 1、面料:选用耐磨PU皮面,经液态浸色及防潮、防污等工艺处理、皮面更加柔软舒适、光泽持久性好，纹理细腻，富有弹性。 2、实木板框架:进口含水率低9%以下的硬木木方及5mm的多层夹板,经防虫、防腐等化学处理； 3、海绵:采用PU成型发泡高密度海绵高回弹海绵,表面有一层保护面,可防氧化,防碎,经过HD测试永不变形，靠背密度≧27kg/m3，座垫密度≧36kg/m3，回弹性≧35%，拉伸强度95kpa,撕裂强度达3.3N/cm，断裂伸长率达185％，压陷硬度190N。 4、工艺：采用人体工学设计，坐感舒适。
138 |  | 定制沙发 | 1000*830*860 |  | 米 | 1
139 |  | 单人位沙发 | 890*830*860 |  | 张 | 1
140 | 猫爪皮类 | 异形沙发 | 1000*550*780H |  | 米 | 1 |  | 面料采用耐磨猫爪皮，厚度≥1MM皮面光泽度好，透气性强，柔软且富于韧性。内部结构选用上等木材及夹板，经高温烘干，含水率9%～13%，扶手纹理颜色相对称，海绵采用高密度定型海绵及松软喷绵，软硬适中、回弹性能好、不易变形。经久耐用的特性；弹力大、强度高、韧性好、不易变形。
141 |  | 条形沙发 | 1000*570*750 |  | 米 | 1 |  | 面料采用耐磨猫爪皮，厚度≥1MM皮面光泽度好，透气性强，柔软且富于韧性。内部结构选用上等木材及夹板，经高温烘干，含水率9%～13%，扶手纹理颜色相对称，海绵采用高密度定型海绵及松软喷绵，软硬适中、回弹性能好、不易变形。经久耐用的特性；弹力大、强度高、韧性好、不易变形。
142 | 玻璃类 | 茶几 | 600*600*430 |  | 张 | 1 |  | 框架材质为不锈钢201高铜料，管壁1.2mm，镜面亮光加工处理；玻璃采用8~10mm镜面白玻高温钢化，环保黑色烤漆
143 |  |  | 1200*600*430H |  | 张 | 1
144 |  |  | 500*500*550 |  | 张 | 1 |  | 面板:双层8MM黑油钢化玻璃。 架子:不锈钢架。
145 | 卡座类 | 卡座 | 1200*600*900 |  | 张 | 1 |  | 面面料采用西皮（人造皮），厚度≥1MM皮面光泽度好，防磨耐刮不易磨损，具有经久耐用的特性；柔软且富于韧性。海绵采用高密度定型海绵及松软喷绵，软硬适中、回弹性能好、不易变形。 框架结构采用多层板。
146 |  |  | 1000*600*900 |  | 米 | 1
147 |  |  | 1000*730*900H |  | 米 | 1 |  | 采用 E1环保型多层实木板，耐磨、 防弱酸碱三聚氢胺饰面，采用热溶胶全自动机器封边（pVC），导轨、锁、拉手及连接件采用五金配件，各项技 术指标均达 IS09001 国际标准，通过 IS0414002 认证。含50mm厚软包
148 | 餐桌 | 餐桌 | 600*600*750 |  | 张 | 1 |  | 1、立柱：材质为钢管焊接而成，经过酸洗磷化加工后静电粉末喷塑处理；桌子立柱应符合GB/T 1740-2007《漆膜耐湿热测定法》GB/T 3325-2017《金属家具通用技术条件》标准； 2、桌面采用岩板，经过打磨处理。 3、塑粉要求：符合HG/T 2006-2022《热固性和热塑性粉末涂料》GB 18581-2020《木器涂料中有害物质限量》标准；
149 |  |  | 1200*600*750H |  | 张 | 1
150 |  |  | 1000*600*750 |  | 米 | 1
151 | 铁架床类 | 铁架床 | 2000*900*1980 |  | 张 | 1 |  | （1）床立柱：40*40*1.1mm管，（2）床母：25mm*50mm*1.1mm（3）床柱上横梁：25mm*25mm*1.0mm方管;(4)床柱下横梁：25mm*25mm*1.0mm（5）床横：25*25*1.0，床横数量不少于五根；（6）爬梯主柱：方管25*25*1.1mm（7）爬梯：踏杆采用20*20*1.1mm；（8）床板：采用13mm厚的杉木床板，双面刨光拼接成型，长宽尺寸按实际空间加工，板底下部加固3根杉木条为支撑点，双面平整、无响声，并与床架吻合
152 | 诊床类 | 诊床 | 1900*600*680 |  | 张 | 1 |  | 钢制喷漆加环保皮革，平板配四个防潮防滑脚套,主管1.2厚，其他1.0厚，含3公分厚软包。
153 |  |  | 1900*700*580 |  | 张 | 1 |  | 采用E1环保型耐磨三聚氢胺板，达到GB18580-2001、GB18584-2001中规定的E1标准（密度0.72-0.78g/cm),耐磨、防弱酸碱三聚氢胺饰面，采用热溶胶全自动机器封边（PVC），导轨、锁、拉手及连接件采用五金配件，各项技术指标均达IS09001国际标准，通过IS0414002认证。含10公分厚软包
154 | 木质类 | 脚踏 | 480*430*360 |  | 个 | 1 |  | 1、所有板材采用E1级环保型刨花板。 2、封边: PVC近色封边条，全自动热熔封边机封边,封边牢固、无毛刺，线条平直，接缝吻合； 3、五金配件：采用国内五金配件. 甲醛释放量1m³气候箱法E1≤0.124mg/m³。
155 |  |  | 600*300*210 |  | 个 | 1
156 |  |  | 760*280*100H |  | 个 | 1 |  | 基材：采用曲木板异形胶合板（多层实木板）。应符合GB/T 9846-2015《普通胶合板》、GB/T 3324-2017《木家具通用技术条件》、GB 18580-2017《室内装饰装修材料 人造板及其制品中甲醛释放限量》标准；甲醛释放量(1m³气候箱法)E1≤0.124mg/m³，表面理化性能要求耐干热不低于3级，含水率5～16%。
157 | 理化板类 | 实验桌 | 1000*700*800H |  | 张 | 1 |  | 台面：采用12.7mm厚实验室专用黑色实芯理化板。四周加码边至25.4mm厚。操作面前缘上边经圆滑处理，美观且光滑不伤手，耐高温，抗静电,易清洗,防酸碱。 框架：C-型框架结构，框架为40×60mm方形镀锌钢管，壁厚1.5mm以上，表面经耐酸碱腐蚀处理，承重性好，地脚：直径12MM的螺杆于工程塑料一次注朔成形高度可调40MM。 柜体：木质基材采用15mm环保型E1级多层实木板，灰白色面贴多层实木板，柜台灰白色 封边采用近色PVC高温全自动封边，永不脱掉,拉手采用铝合金一字型隐形拉手，采用16寸大三节式静音滑轨；采用110度304不锈钢液压铰链。
158 | 衣帽架类 | 衣帽架 | 长度800mm高度1750mm |  | 个 | 1 |  | 株木实木方应符合GB/T 3324-2017《木家具通用技术条件》GB/T 29894-2013《木材鉴别方法通则》、GB/T 6043-2009《木材pH值测定方法》、GB/T 1931-2009《木材含水率测定方法》、GB/T 1933-2009《木材密度测定方法》、GB/T 1934.1-2009《木材吸水性测定方法》、GB/T 1936.1-2009《木材抗弯强度试验方法》、GB/T 1934.2-2009《木材湿胀性测定方法》、GB 18580-2017《室内装饰装修材料 人造板及其制品中甲醛释放限量》、GB/T 39600-2021 《人造板及其制品甲释放最分级》标准；外观要求、木制件外观：应无具有贯通裂缝、木家具中不应有虫蛀现象、外表应无腐朽材，内表轻微腐朽面积不应超过零件面积的20%、外表和存放物品部位用材应无树脂囊。
159 |  |  | 长度600mm高度1750mm |  | 个 | 1
160 | 烤漆类 | 弧形烤漆接待台 | 800*650*1050 |  | 个 | 1 |  | 面材：白色烤漆，经过防虫防腐 处理，耐磨性好，木纹清晰、颜色均匀； 采用底着色工艺，经五底三面磨退工艺处理， 硬度达到 2-3H 级。胶水：采用 E1 级环保胶粘 剂；环保要求：甲醛释放量优于国家 E1 标准。 五金配件：采用国产五金配件。(计算方式：产品长度使用的层板数量、面积、门、拉手、锁、五金、抽屉等）
161 |  | 烤漆接待台 | 7500*600*1050 |  | 组 | 1
162 | 中型货架 | 货架（四层） | 1500*600*2000H |  | 组 | 1 |  | 不锈钢采用大型数控设备经剪切，冲压，折弯，焊接，装配而成。所有焊接部位均采用点焊、二氧化碳保护焊接工艺，焊点牢固、平滑、美观，无气泡和漏焊、假焊现象。立柱70*35*0.6；横梁60*40*0.5；层板厚0.3mm
163 |  | 定制货架 | 1000*600*2000 |  | 米 | 1
164 |  |  | 1000*500*2000 |  | 米 | 1
165 |  | 货架（三层） | 2000*600*2000 |  | 组 | 1
166 |  | 定制货架 | 1000*600*2000 |  | 米 | 1
167 |  |  | 1000*500*2000 |  | 米 | 1
168 | 重型货架 | 四层货架 | 2000*600*2000 |  | 组 | 1 |  | 不锈钢采用大型数控设备经剪切，冲压，折弯，焊接，装配而成。所有焊接部位均采用点焊、二氧化碳保护焊接工艺，焊点牢固、平滑、美观，无气泡和漏焊、假焊现象。立柱70*35*0.8；横梁60*40*0.7；层板厚0.4mm
169 |  | 定制货架 | 1000*600*2000 |  | 米 | 1
170 |  |  | 1000*500*2000 |  | 米 | 1
171 |  | 五层货架 | 1700*600*2000 |  | 组 | 1
172 |  | 定制货架 | 1000*600*2000 |  | 米 | 1
173 |  |  | 1000*500*2000 |  | 米 | 1
米计价的米是长度，平方米计价的平方米是长度*高度。