## 报价模板
监控、报警设备招标参数
序号 | 货物名称 | 品牌 | 型号 | 技术规格 | 单位 | 单价 | 备注
1 | 400W摄像头（半球） | 海康威视 | DS-2CD3346DWDV3-I | 最高分辨率可达2560 × 1440 @25 fps，在该分辨率下可输出实时图像 • 智能侦测：支持越界侦测，区域入侵侦测 • 支持萤石平台接入 • 支持背光补偿，强光抑制，3D数字降噪，120 dB宽动态适应不同监控环境 • 1个内置麦克风，高清拾音 • 采用高效阵列红外灯，使用寿命长，红外照射距离最远可达30 m • 符合IP66防尘防水设计，可靠性高 | 台
2 | 400W POE摄像头（枪机） | 海康威视 | DS-2CD3T46WDV3-I | 最高分辨率可达2560 × 1440 @25 fps，在该分辨率下可输出实时图像 • 智能侦测：支持越界侦测，区域入侵侦测 • 支持萤石平台接入 • 支持背光补偿，强光抑制，3D数字降噪，120 dB宽动态适应不同监控环境 • 1个内置麦克风，高清拾音 • 白光/红外双补光，白光最远可达30 m，红外最远可达50 m • 符合IP66防尘防水设计，可靠性高 | 台
3 | 200W 电梯专用摄像机 | 海康威视 | DS-2CD3526FWDV2-IS | 1、采用超低照度≥2688*1520CMOS图像传感器，低照度效果好，图像清晰度高；2、信噪比≥55dB，支持宽动态，满足光照高反差场景监控；3、支持双码流，主码流≥2688*1520@25fps，满足不同带宽及帧率的实时流、存储流需求；4、支持本地SD卡存储，支持≥128GB，支持H.264、H.265视频编码格式，均满足High Profile编码方式；5、支持在同一静止场景相同图像质量下，在H.265或H.264编码方式时，开启智能编码功能和不开启智能编码相比，码率节约1/2；6、具备智能侦测功能：越界侦测,区域入侵侦测,场景变更侦测,人脸侦测,虚焦侦测；物品遗留侦测,物品拾取侦测,非法停车侦测,人员聚集侦测,徘徊侦测,快速移动侦测,进入区域侦测,离开区域侦测；支持智能后检索，配合NVR支持事件的二次检索分析；7、支持POE供电；8、红外补光距离≥30米，不低于IP67防尘防水等级，具备≥1路报警输入/输出接口，≥1路音频输入/输出接口，≥1个内置MIC。 | 台
4 | 400W POE摄像头（枪机） | 海康威视 | DS-2CD3T46DWDV3-I | • 最高分辨率可达2560 × 1440 @25 fps，在该分辨率下可输出实时图像 • 智能侦测：支持越界侦测，区域入侵侦测 • 支持萤石平台接入 • 支持背光补偿，强光抑制，3D数字降噪，120 dB宽动态适应不同监控环境 • 1个内置麦克风，高清拾音 • 白光/红外双补光，白光最远可达30 m，红外最远可达50 m • 符合IP66防尘防水设计，可靠性高 | 台
5 | ▲2系列星光网络摄像机（筒型） | 海康威视 | DS-2CD2T86XYZUV-MF | 800万筒型网络摄像机 最高分辨率可达3840 × 2160 @20 fps 支持背光补偿，强光抑制，3D数字降噪，120 dB宽动态，适应不同场景 支持区域入侵侦测，越界侦测，进入区域侦测，离开区域侦测，物品遗留侦测，物品拿取侦测，徘徊侦测等识别检测事件 支持ROI感兴趣区域增强编码，支持Smart265/264编码，可根据场景情况自适应调整码率分配 支持萤石平台，海康互联接入 支持MicroSD/MicroSDHC/MicroSDXC卡，最大256 GB本地存储 1个内置麦克风 支持暖光/红外双补光，红外最远可达50 m，暖光最远可达30 m 符合IP66级防尘防水，可靠性高 传感器类型：1/1.8" Progressive Scan CMOS 最低照度：0.002 Lux @（F1.2，AGC ON），0 Lux with Light 宽动态：120 dB 焦距&视场角：2.8 mm，水平视场角：102.2°，垂直视场角：55.1°，对角视场角：120.2° 4 mm，水平视场角：79°，垂直视场角：43.3°，对角视场角：92° 6 mm，水平视场角：50.8°，垂直视场角：27.6°，对角视场角：59.2° 8 mm，水平视场角：37.7°，垂直视场角：21°，对角视场角：43.5° 12 mm，水平视场角：24°，垂直视场角：13.7°，对角视场角：27.3° 补光灯类型：暖光灯，红外灯 补光距离：红外光最远可达50 m，暖光最远可达30 m 防补光过曝：支持 红外波长范围：850 nm 最大图像尺寸：3840 × 2160 视频压缩标准：主码流：H.265/H.264 子码流：H.265/H.264/MJPEG 第三码流：H.265/H.264 网络：1个RJ45 10 M/100 M自适应以太网口 SD卡扩展：内置MicroSD/MicroSDHC/MicroSDXC 插槽，最大支持256 GB 音频：1路输入（Line in），2芯端子，最大输入幅值：3.3 Vpp，输入阻抗：4.7 kΩ，接口类型：非平衡 1路输出（Line out），2芯端子，最大输出幅值：3.3 Vpp，输出阻抗：100 Ω，接口类型：非平衡 1个内置麦克风 报警：1路输入，1路输出（报警输出最大支持DC12 V，30 mA） 复位：支持 电源输出：DC12 V，100 mA，建议用于拾音器供电 产品尺寸：92.8 × 93.4 × 181.3 mm 包装尺寸：235 × 120 × 125 mm 设备重量：820 g 带包装重量：1020 g 启动和工作温湿度：-30 ℃~60 ℃，湿度小于95%（无凝结） 电流及功耗：DC：12 V，0.84 A，最大功耗：10.0 W PoE：802.3af，36 V~57 V，0.35 A ~ 0.22 A，最大功耗：12.5 W 供电方式：DC：12 V ± 25%，支持防反接保护 PoE：802.3af，Class 3 电源接口类型：Ø5.5 mm圆口 防护：IP66 | 台
6 | ▲2系列星光网络摄像机（半球） | 海康威视 | DS-2CD238XYZUV3-MF | 800万海螺型网络摄像机 最高分辨率可达3840 × 2160 @20 fps 支持背光补偿，强光抑制，3D数字降噪，120 dB宽动态，适应不同环境 支持区域入侵侦测，越界侦测，进入区域侦测，离开区域侦测等10种 支持ROI感兴趣区域增强编码，支持Smart265/264编码，可根据场景情况自适应调整码率分配，有效节省存储成本 支持萤石平台，海康互联接入 支持MicroSD/MicroSDHC/MicroSDXC卡，最大256 GB本地存储 1个内置麦克风 支持白光/红外双补光，红外最远可达30 m，白光最远可达20 m 符合IP66级防尘防水，可靠性高 传感器类型：1/1.8" Progressive Scan CMOS 最低照度：彩色：0.002 Lux @（F1.2，AGC ON），0 Lux with IR 宽动态：120 dB 调节角度：水平：0~360°，垂直：0~75°，旋转：0~360° 焦距&视场角：2.8 mm，水平视场角：102.2°，垂直视场角：55.1°，对角视场角：120.2° 4 mm，水平视场角：79°，垂直视场角：43.3°，对角视场角：92° 6 mm，水平视场角：50.8°，垂直视场角：27.6°，对角视场角：59.2° 8 mm，水平视场角：37.7°，垂直视场角：21°，对角视场角：43.5° 补光灯类型：白光灯，红外灯 补光距离：红外光最远可达30 m，白光最远可达20 m 防补光过曝：支持 红外波长范围：850 nm 最大图像尺寸：3840 × 2160 视频压缩标准：主码流：H.265/H.264 子码流：H.265/H.264/MJPEG 第三码流：H.265/H.264 网络：1个RJ45 10 M/100 M自适应以太网口 SD卡扩展：内置MicroSD/MicroSDHC/MicroSDXC 插槽，最大支持256 GB 音频：1路输入（Line in），2芯端子，最大输入幅值：3.3 Vpp，输入阻抗：4.7 kΩ，接口类型：非平衡 1路输出（Line out），2芯端子，最大输出幅值：3.3 Vpp，输出阻抗：100 Ω，接口类型：非平衡 1个内置麦克风 报警：1路输入，1路输出（报警输出最大支持DC12 V，30 mA） 复位：支持 电源输出：DC12 V，100 mA，建议用于拾音器供电 产品尺寸：Ø129.2 × 97 mm 包装尺寸：170 × 170 × 150 mm 设备重量：580 g 带包装重量：860 g 启动和工作温湿度：-30 ℃~60 ℃，湿度小于95%（无凝结） 电流及功耗：DC：12 V，0.91 A，最大功耗：11 W PoE：802.3af，36 V~57 V，0.34 A to 0.21 A，最大功耗：12.5 W 供电方式：DC：12 V ± 25%，支持防反接保护 PoE：802.3af，Class 3 电源接口类型：Ø5.5 mm圆口 防护：IP66 | 台
7 | ▲800W网络摄像机（枪式） | 海康威视 | DS-2CD7T8XYZUV-ABCDEF | ▲7T轻智能筒型摄像机 采用深度学习算法，以海量图片及视频资源为路基，通过机器自身提取目标特征，形成深层可供学习的图像 支持智能资源模式切换：人脸抓拍模式，道路监控模式，Smart事件模式 鳞镜补光：采用隐藏式灯珠设计，通过鳞甲密布排列形成的镜面反射出光，见光不见灯；增加发光面积，降低聚光效果，补光柔和均匀 Smart录像：支持断网续传功能保证录像不丢失，配合Smart NVR/SD卡实现事件录像的智能后检索、分析和浓缩播放，Smart编码：支持低码率、低延时、ROI感兴趣区域增强编码、SVC自适应编码技术，支持Smart265编码 系统功能：支持开放型网络视频接口、ISAPI、GB/T28181和E-HOME协议接入；支持三码流技术，支持同时20路取流；支持萤石平台接入 宽动态：支持宽动态范围达120 dB，适合逆光环境监控 图像相关：支持800万像素 @25 fps实时帧率，图像更流畅；支持透雾，并具有多种白平衡模式，适合各种场景需求 安全服务：支持三级用户权限管理，支持授权的用户和密码，支持IP地址过滤 接口功能：内置MicroSD/MicroSDHC/MicroSDXC插槽，最大支持 256 GB；支持10 M/100 M自适应网口；支持一对报警输入输出 宽动态：120 dB 传感器类型：1/1.8" Progressive Scan CMOS 最低照度：彩色：0.002 Lux @（F1.2，AGC ON），0 Lux with Light 黑白：0.0002 Lux @（F1.2，AGC ON），0 Lux with IR 焦距&视场角：4 mm：水平视场角：79°，垂直视场角：43.3°，对角视场角：92.0° 6 mm：水平视场角：50.8°，垂直视场角：27.6°，对角视场角：59.1° 补光灯类型：鳞镜补光，默认红外，可切换至暖白光，4颗灯珠 补光距离：白光：普通监控：最远可达30 m，人脸抓拍/识别：最远可达5 m 红外：普通监控：最远可达50 m，人脸抓拍/识别：最远可达10 m 红外波长范围：850 nm 防补光过曝：支持防补光过曝开启和关闭，开启下支持自动和手动，手动支持根据距离等级控制补光灯亮度 最大图像尺寸：3840 × 2160 视频压缩标准：H.265/H.264/MJPEG 接口类型：外甩线 复位：支持 网络：1个RJ45 10 M/100 M自适应以太网口 SD卡扩展：内置MicroSD/MicroSDHC/MicroSDXC插槽，最大支持256 GB 音频：1路输入（Line in），1路输出（Line out），2个内置麦克风，1个内置扬声器 报警：1路输入，1路输出（报警输入支持开关量，报警输出最大支持DC12 V，30 mA） 电源输出：DC12 V，100 mA RS-485：1个RS-485接口，半双工模式，支持自适应HIKVISION，PELCO-P和PELCO-D协议 电流及功耗：DC：12 V，1.5 A，最大功耗：18 W PoE：802.3at，42.5 V~57 V，0.49 A~0.36 A，最大功耗：20.6 W 启动和工作温湿度：-30 °C~60 °C，湿度小于95%（无凝结） 存储温湿度：-30 °C~60 °C，湿度小于95%（无凝结） 包装尺寸：315 × 137 × 141 mm 供电方式：DC：12 V ± 20%，支持防反接保护 PoE：802.3at，Type 2，Class 4 产品尺寸：102.3× 89 × 181.5 mm 设备重量：750 g 带包装重量：1080 g 线缆长度：35 cm 电源接口类型：3芯接口 防护：IP67 | 台
8 | ▲800W网络摄像机（半球） | 海康威视 | DS-2CD7D8XYZUV-ABCDEF | ▲7D轻智能半球型摄像机 采用深度学习算法，以海量图片及视频资源为路基，通过机器自身提取目标特征，形成深层可供学习的人脸图像。极大的提升了目标人脸的检出率。 支持智能资源模式切换：人脸抓拍、道路监控、Smart事件 人脸抓拍模式：a)支持对运动人脸进行检测、抓拍、评分、筛选，输出最优的人脸，b)支持人脸去误报、快速抓拍人脸，c)支持快速抓拍和最佳抓拍两种模式，d)最多同时检测30张人脸，e)支持人脸去重 道路监控模式：a）车辆检测：支持车牌识别并抓拍，车牌号码/车身颜色/车辆类型/车辆品牌；b）混行检测：检测正向或逆向行驶的车辆以及行人和非机动车，自动对车辆牌照进行识别，可以抓拍无车牌的车辆图片 Smart事件模式：越界侦测，区域入侵侦测，进入/离开区域侦测，徘徊侦测，人员聚集侦测，快速运动侦测，停车侦测，物品遗留/拿取侦测，场景变更侦测，音频陡升/陡降侦测，音频有无侦测，虚焦侦测。其中越界侦测，区域入侵侦测，进入/离开区域侦测为深度学习算法 鳞镜补光：采用隐藏式灯珠设计，通过鳞甲密布排列形成的镜面反射出光，见光不见灯。增加发光面积，降低聚光效果，补光柔和均匀 Smart录像：支持断网续传功能保证录像不丢失，配合Smart NVR/SD卡实现事件录像的智能后检索、分析和浓缩播放，Smart编码：支持低码率、低延时、ROI感兴趣区域增强编码、SVC自适应编码技术，支持Smart265编码 系统功能：支持开放型网络视频接口、ISAPI、GB/T28181和E-HOME协议接入；支持三码流技术，支持同时20路取流；支持萤石平台接入 宽动态：支持宽动态范围达120 dB，适合逆光环境监控 图像相关：支持800万像素@25 fps实时帧率，图像更流畅；支持透雾，并具有多种白平衡模式，适合各种场景需求 安全服务：支持三级用户权限管理，支持授权的用户和密码，支持IP地址过滤 接口功能：内置MicroSD/MicroSDHC/MicroSDXC插槽，最大支持 256 GB；支持10 M/100 M自适应网口；支持一对报警输入输出 宽动态：120 dB 传感器类型：1/1.8" Progressive Scan CMOS 最低照度：彩色：0.002 Lux @（F1.2，AGC ON）； 黑白：0.0002 Lux @（F1.2，AGC ON），0 Lux with IR 调节角度：水平：0~355°，垂直：0~75°，旋转：0~355° 焦距&视场角：4 mm：水平视场角：79°，垂直视场角：43.3°，对角视场角：92° 6 mm：水平视场角：50.8°，垂直视场角：27.6°，对角视场角：59.1° 防补光过曝：支持防补光过曝开启和关闭，开启下支持自动和手动，手动支持根据距离等级控制补光灯亮度 补光距离：普通监控：30 m，人脸抓拍/识别：5 m 补光灯类型：鳞镜补光，3颗灯珠 红外波长范围：850 nm 最大图像尺寸：3840 × 2160 视频压缩标准：H.265/H.264/MJPEG 复位：支持 报警：1路输入，1路输出（报警输入支持开关量，报警输出最大支持DC12 V，30 mA） 音频：1路输入（Line in），1路输出（Line out），2个内置麦克风，1个内置扬声器 SD卡扩展：内置MicroSD/MicroSDHC/MicroSDXC插槽，最大支持256 GB 网络：1个RJ45 10 M/100 M自适应以太网口 接口类型：外甩线 电源输出：支持DC12 V，50 mA RS-485：1路RS-485接口，半双工模式，支持自适应HIKVISION，PELCO-P和PELCO-D协议 电流及功耗：DC：12 V，0.62 A，最大功耗：7.4 W PoE：802.3 af，36 V~57 V，0.22 A~0.14 A，最大功耗：8.7 W 电源接口类型：3芯接口 包装尺寸：150 × 150 × 141 mm 产品尺寸：Ø121.5 × 97.6 mm 设备重量：580 g 线缆长度：25 cm 带包装重量：800 g 存储温湿度：-30 °C~60 °C，湿度小于95%（无凝结） 启动和工作温湿度：-30 °C~60 °C，湿度小于95%（无凝结） 供电方式：DC：12 V ± 20% PoE：802.3af，Type 1，Class 3 防护：IP67 | 台
9 | 同轴高清摄像机（半球） | 海康威视 | DS-2CE56C3T-IT3 | 产品类型：网络摄像机；产品功能：红外灯；产品外形：半球；成像色彩：彩色；成像器件：1.0 Mega Progressive Scan CMOS；分辨率：1296(水平)×732(垂直)；有效像素：130万；镜头参数：3.6mm(2.8mm,6mm,8mm,12mm,16mm可选)； | 台
10 | 400万人脸抓拍机 | 海康威视 | DS-2CD7A47FXZ-IGL(2.8-12mm)(D) | 400万 星光级1/1.8" CMOS AI抓拍筒型网络摄像机 采用深度学习算法，以海量图片及视频资源为路基，通过机器自身提取目标特征，形成深层可供学习的人脸图像。极大的提升了目标人脸的检出率 支持智能资源模式切换：全结构化（默认）、人脸抓拍、人脸比对、道路监控、Smart事件 全结构化模式： a)抓拍人体：支持运动方向、上衣颜色、下装颜色、性别、年龄段、戴眼镜、背包、拎东西、戴帽子、戴口罩、发型、上衣类型、下装类型等属性识别 b)抓拍人脸：支持性别、年龄、年龄段、戴眼镜、戴口罩、戴帽子等属性识别 c)抓拍非机动车：支持上衣颜色、下衣颜色、性别、戴眼镜、年龄段、背包、拎东西、戴帽子、戴口罩、上衣类型、下装类型、戴口罩、发型、非机动车类型 d)抓拍机动车：支持车身颜色、车型识别、车辆行驶方向、车牌颜色、车牌类型等属性识别 人脸抓拍模式： a)支持对运动人脸进行检测、跟踪、抓拍、评分、筛选，输出最优的人脸 b)支持人脸去误报、快速抓拍人脸 c)支持快速抓拍和最佳抓拍两种模式 d)最多同时检测60张人脸 e)支持人脸去重 人脸比对模式： a)支持前端人脸比对 b)支持最多10个人脸库的管理，最多15万张人脸的导入 c)支持合计人脸库的存储空间最大3 GB，单张人脸不超过300 KB d)支持不同人脸库不同时间布防 e)支持黑名单比对成功报警输出 f)支持人脸瞳距20像素以上的人脸检测 g)支持人脸快速比对，最佳比对方式设置，最多同时检测60个目标 道路监控模式： a)车辆检测：支持车牌识别并抓拍，车牌号码/车身颜色/车辆类型/车辆品牌 ，可以抓拍无车牌的车辆图片 Smart事件模式： 支持越界侦测，区域入侵侦测，进入/离开区域侦测，徘徊侦测，人员聚集侦测，快速运动侦测，停车侦测，物品遗留/拿取侦测，场景变更侦测，音频陡升/陡降侦测，音频有无侦测，虚焦侦测 设备内置电动变焦镜头，操作便易，变焦过程平稳 最低照度: 彩色：0.0005 Lux @（F1.2，AGC ON），0 Lux with Light;黑白：0.0001 Lux @（F1.2，AGC ON），0 Lux with IR 宽动态: 120dB 焦距&视场角: 2.8~12 mm：水平视场角：114.6°~41.8°，垂直视场角：59.3°~23.6°，对角线视场角：141.3°~48.1° 补光灯类型: 红外，850nm 补光距离: 2.8~12 mm：普通监控：50 m，人脸抓拍/识别：7 m 最大图像尺寸: 2688 × 1520 视频压缩标准: H.265/H.264/MJPEG 网络存储: 支持Micro SD(即TF卡)/Micro SDHC/Micro SDXC卡（最大256 GB）断网本地存储及断网续传，NAS（NFS，SMB/CIFS均支持），配合海康黑卡支持SD卡加密及SD卡状态检测 视频输出: 1 Vp-p Composite Output(75Ω/CVBS) 网络: 1个RJ45 10 M/100 M/1000 M自适应以太网口 音频: 2 路输入（Line in），1路输出（Line out） 接口类型: 外甩线 报警: 3路输入，2路输出（报警输入支持开关量，报警输出最大支持DC12 V，30 mA） 支持RS-485 复位: 支持 电源输出: DC12 V，100 mA 产品尺寸: 206.5 × 103.9 × 100 mm 设备重量: 1360 g 带包装重量: 2150 g 电流及功耗: DC：12 V，1.66 A，最大功耗：19.9 W ；PoE：802.3at，42.5 V~57 V，0.47 A~0.35 A，最大功耗：20 W 线缆长度: 35 cm 包装尺寸: 385 × 158 × 155 mm 存储温湿度: -30 ℃~60 ℃，湿度小于95%（无凝结） 启动和工作温湿度: -30 ℃~60 ℃，湿度小于95%（无凝结） 供电方式: DC：12 V ± 20%，支持防反接保护；PoE：802.3at，Type 2 Class 4 电源接口类型: 3芯接口 防护: IP67 | 台
11 | ▲泛智能系列 | 海康威视 | iDS-9632NX-I8/X | ▲【泛智能超脑/X】 支持人脸、视频结构化模式并行，默认人脸模式 一、人脸模式性能： 名单库比对报警（32路图片流或16路视频流） 32个人脸名单库，总库容10万张 路人档案10万份 抓拍库1000万张人脸图片 支持陌生人报警 支持人员频次统计 支持人脸签到和考勤 支持人脸1V1比对 支持以脸搜脸、按姓名检索、按属性检索 （内含2颗GPU，单颗GPU换算说明：人脸抓拍机图片流最高支持800W分辨率，不降路数=16路；IPC视频流，400W内不降路数=8路，500W=6路，800W=4路） 二、周界防范模式性能： 最高支持16路常规距离检测周界(200W视频流) 或最高支持12路中距离检测周界(200W视频流) 或最高支持8路远距离检测周界(200W视频流) （说明：周界模式最高支持800W分辨率，换算关系4路200W=2路 400W=1路 800W） 三、视频结构化模式性能： 8路视频流实时人体、人脸、车辆结构化分析（200W） 1)支持人脸分析+比对，支持人脸以图搜图 2)支持人体分析 本地展示人体属性（性别、年龄段、上衣颜色、骑车、背包、戴眼镜） 可上传平台的人体属性（性别、年龄段、上衣颜色、骑车、背包、戴眼镜、下衣颜色、上衣类型、下衣类型、发型、戴帽子、戴口罩、拎东西、骑车人数、骑车类型） 支持人体建模，支持以人搜人 3)支持车辆分析 本地展示同可上传平台属性（车牌号码、车牌类型、车牌颜色、车身颜色、车辆类型、车辆主品牌） 支持车辆黑白名单报警 （内含2颗GPU，单颗GPU换算说明，400W内不降路数=4路） 硬件规格： 2U标准机架式 2个HDMI，2个VGA,HDMI+VGA组内同源 8盘位，可满配12T硬盘，支持硬盘热插拔 2个千兆网口 2个USB2.0接口、1个USB3.0接口 1个eSATA接口 支持RAID0、1、5、6、10，支持全局热备盘 报警IO：选配16进8出 软件性能： 输入带宽：不开启RAID为320Mbps，开启RAID为200Mbps 32路H.264、H.265混合接入 最大支持16×1080P解码 支持H.265、H.264解码 | 台
12 | 8监控主机 | 海康威视 | DS-7808N-K2/8P（D） | •可接驳符合ONVIF、RTSP标准的众多主流厂商网络摄像机； •支持H.265高效视频编码码流，支持H.265、H.264IP设备混合接入； •解码性能强劲，支持6路1080P解码，推荐满路数接入400万及以下像素网络摄像机； •最大支持600万像素高清网络视频的预览、存储与回放； •支持HDMI与VGA同源高清输出，HDMI 最大支持4K高清输出，VGA最大支持1080P高清输出； •支持2个SATA接口，最大支持满配8T硬盘； •支持8个或16个PoE口，即插即用，可为PoE摄像机直连供电并快速出图； •支持最大8/16路同步回放和多路同步倒放； •支持智能搜索、回放及备份功能，有效提高录像检索与回放效率； •支持萤石云服务，可实现手机远程预览回放； •支持萤石、Ehome2.0、ISUP5.0以及GB28181协议，轻松实现平台接入；
13 | 32监控主机 | 海康威视 | DS-8632N-K8 | 1、支持接入≥620Mbps带宽接入，支持≥2路HDMI和≥1路VGA，接入路数≥32路；2、支持Smart IPC接入、区域入侵、场景变化、移动侦测、人脸检测、物品遗留和物品搬移时，可给出报警提示，可对检测到的人脸图像进行裁切可实现智能规则配置和智能录像查询；3、支持H.264和H.265编码格式混和接入解码，接入≥32路H.265编码、1080p格式的视频图像；4、支持全面智能，减轻用户维护量，节省用户人力成本，提升用户价值；5、★支持硬盘管理、检测功能，老化模式将硬盘划分为重要录像和普通录像两个存储区（可设置两个存储区的配额比例），系统可自动计算并显示重要录像和普通录像的保存期限，可对视频图像叠加≥10行文字，每行可输入≥20个汉字；6、★支持报警输入触发一键撤防功能，撤防的报警类型可选（弹出报警画面、声音警告、上传中心、发送邮件、触发报警输出），支持秒级提取硬盘中人脸、车辆、人体等图片文件，用户可快速浏览全部通道中的图片文件，支持预览状态下可回放任一通道5-50分钟内的录像文件；7、具有RAID0, RAID1, RAID5, RAID6, RAID10设置管理功能；8、可通过客户端与设备端进行实时双向对讲，支持缩略图回放；9、★接入不支持人脸抓拍的IPC，可通过NVR智能分析实现人脸抓拍功能，并进行告警上报及联动，支持通过NVR进行车辆检测，识别车牌号码、车牌颜色、车辆类型、车辆品牌、车身颜色，支持录像打包时间1-280分钟可设置；10、支持进入区域侦测、离开区域侦测、人员聚集侦测、物品拿取/遗留侦测等智能行为侦测功能，并能联动报警；11、★支持在录像回放中设置时间轴范围，范围可设置为5分钟、10分钟、2小时、4小时、12小时、1周、2周，用户可以点击报警图标，查看报警详情列表，可在列表中快速查看报警关联的录像，当有新事件发生时计数自动累加，当用户查看后计数自动清零；12、支持≥8个SATA接口，支持≥2路音频输出接口，支持≥16路报警输入，≥8路报警输出接口。 | 台
14 | 64监控主机 | 海康威视 | DS-8664N-K8 | •支持萤石云服务 •可接驳符合ONVIF、RTSP标准及众多主流厂商的网络摄像机 •支持1200W高清网络视频的预览、存储与回放 •支持H.265、H.264编码前端自适应接入 •支持IPC集中管理，包括IPC参数配置、信息的导入/导出和升级等功能 •支持2个HDMI和2个VGA同时输出，其中HDMI 1支持4K高清分辨率输出 •NVR 4.0界面，支持同屏预览，支持文件管理与图形化的通道管理 •支持海康Smart IPC越界、进入区域、离开区域、区域入侵、徘徊、人员聚焦、快速移动、非法停车、物品遗留、物品拿取、人脸、车牌、音频输入异常、声强突变、虚焦以及场景变更等多种智能侦测接入与联动，支持智能搜索、回放及备份功能，有效提高录像检索与回放效率 •支持即时回放功能，在预览画面下对指定通道的当前录像进行回放，并且不影响其他通道预览 •支持最大16路同步回放及多路同步倒放 •支持视频摘要回放 •支持标签定义、查询、回放录像文件 •支持重要录像文件加锁保护功能 •支持硬盘配额和硬盘盘组两种存储模式，可对不同通道分配不同的录像保存容量或周期 •支持8个SATA接口，1个eSATA盘库，可用于录像和备份 •双千兆网卡，支持网络容错以及多址设定等应用 •支持GB28181协议、Ehome协议接入平台 •支持网络检测（网络流量监控、网络抓包、网络通畅）功能。•支持萤石云服务 •可接驳符合ONVIF、RTSP标准及众多主流厂商的网络摄像机 •支持1200W高清网络视频的预览、存储与回放 •支持H.265、H.264编码前端自适应接入 •支持IPC集中管理，包括IPC参数配置、信息的导入/导出和升级等功能 •支持2个HDMI和2个VGA同时输出，其中HDMI 1支持4K高清分辨率输出 •NVR 4.0界面，支持同屏预览，支持文件管理与图形化的通道管理 •支持海康Smart IPC越界、进入区域、离开区域、区域入侵、徘徊、人员聚焦、快速移动、非法停车、物品遗留、物品拿取、人脸、车牌、音频输入异常、声强突变、虚焦以及场景变更等多种智能侦测接入与联动，支持智能搜索、回放及备份功能，有效提高录像检索与回放效率 •支持即时回放功能，在预览画面下对指定通道的当前录像进行回放，并且不影响其他通道预览 •支持最大16路同步回放及多路同步倒放 •支持视频摘要回放 •支持标签定义、查询、回放录像文件 •支持重要录像文件加锁保护功能 •支持硬盘配额和硬盘盘组两种存储模式，可对不同通道分配不同的录像保存容量或周期 •支持8个SATA接口，1个eSATA盘库，可用于录像和备份 •双千兆网卡，支持网络容错以及多址设定等应用 •支持GB28181协议、Ehome协议接入平台 •支持网络检测（网络流量监控、网络抓包、网络通畅）功能。 | 台
15 | 支架 | 海康威视 | DS-1292ZJ-K | 壁装支架 外观海康白 适用范围 适合枪型、筒型、一体型摄像机壁装 材料铝合金 调整角度水平：360°，垂直：-45°~45° 尺寸70×97.1×173.4mm 重量201g 可配支架DS-1275ZJ（竖杆装） | 个
16 | 8TB硬盘 | 希捷 |  |  | 块
17 | 6TB硬盘 | 希捷 |  |  | 块
18 | 六类监控网线 | 海康威视 |  |  | 米
19 | RVV2*1.0监控电源线 | 海康 |  |  | 米
20 | 12V2A监控电源 | 小耳朵 |  |  | 个
21 | 8口交换机（千兆） | 海康威视 |  |  | 台
22 | 16口交换机（千兆） | 海康威视 |  |  | 台
23 | 24口交换机（千兆） | 海康威视 |  |  | 台
24 | 24口汇聚交换机（千兆） | 锐捷 | RG-NBS5100-24GT4SFP | 三层网管交换机，交换容量336Gbps，包转发率51Mpps，24口10/100/1000Mbps自适应电口交换机，固化4个SFP千兆光口，支持静态路由、三层聚合口、ACL、端口镜像等功能，支持睿易APP和MACC云平台统一管理。 | 台
25 | 24口汇聚交换机（千兆） | 锐捷 | RG-NBS5200-24GT4XS | 三层网管交换机，交换容量336Gbps，包转发率108Mpps，24个10/100/1000Mbps自适应电口交换机，固化4个SFP+万兆光口，支持静态路由、三层聚合口、ACL、端口镜像等功能，支持睿易APP和MACC云平台统一管理 | 台
26 | 24口核心交换机 | 锐捷 | RG-NBS7003 | 1. M7000-24GT24SFP2XS-EA：要求实配千兆电口≥24个，千兆光口≥24个，万兆光口≥2个，且实际可用端口总数≥50。2、为提高机房空间利用率，节约空间成本，要求采用紧凑型机框设计，设备高度<=4U。 3、★交换容量≥15Tbps，包转发性能≥2880Mpps。 4、设备防雷不低于6KV 5、 ★要求所投产品支持网管平台和手机APP集中管理，实配网管平台，出现交换机端口状态改变、网络出现环路、交换机端口流量过阀值等问题通过微信告警推送，保留测试权力； 6、 ★为方便新建项目开局，要求设备支持对全网同品牌设备进行统一的发现，并通过网关对交换、AP、AC进行集中化的调试，避免各区域分别调试的麻烦。如需要依赖于外部软件实现，需免费提供软件，保留测试权力； | 台
27 | 9口POE交换机（千兆） | 海康威视 | DS-3E0109P-E/M | 海康9口百兆非网管POE交换机(最大功率58W) | 台
28 | 16口POE交换机（千兆） | 海康威视 | DS-3E0318P-E/M | 16个百兆PoE电口，1个千兆电口，1个千兆光电复用口，130W | 台
29 | 24口POE交换机（千兆） | 海康威视 | DS-3E0326P-E/M | 24个百兆PoE电口，1个千兆电口，1个千兆光电复用口，230W | 台
30 | 室内分机 | 海康威视 | DS- KHJ602 |  | 台
31 | 门禁POE交换机 | 海康威视 | 4+2口 |  | 台
32 | 开关按钮 | 海康威视EB29开门按钮 |  |  | 个
33 | 门禁电源箱 |  |  | FC-903门禁电源支持AC210-230V工作电压，支持最大输出12V3A工作电流，内制UPS后备电源管理电路与开锁延时电路（0-15秒可调），采用继电器常开与常闭输出，可以支持市面上的各种门禁电锁。 | 个
34 | 闭门器 |  |  | ●选用材料：优质压铸铝合金机体，防止氧化；最大门宽：600-1200mm ●适合门重45--60KG；可调速度闭门段：180°-20° ●可调力度闭门段：20°-0°；精密油封，防止漏油 ●两个液压阀独立控制两段闭门，闭锁速度，做全段液压控制 ●孔距：162mm×19mm | 个
35 | 门禁支架 |  |  |  | 个
36 | 门禁维修 |  |  |  | 次
37 | 排插 | 公牛 |  | 6孔带1.8米电源线移动式排插 | 个
38 | 前端柜（6U） | 大唐保镖 |  |  | 个
39 | 终端柜（1米） | 大唐保镖 |  |  | 个
40 | 终端柜（2米） | 大唐保镖 |  |  | 个
41 | 光纤（6芯） | 大唐保镖 |  |  | 米
42 | 光纤防水盒 | 国产优质 |  |  | 个
43 | 光纤跳线 | 闽南之星 |  | 单模SC-SC | 条
44 | 光纤收发器 | 闽南之星 |  | 单模千兆 IP-COM FC300A/B V1.0-C01 | 个
45 | 续接盒 | 闽南之星 |  | 2进2出 | 个
46 | 耦合器 | 闽南之星 |  | SC-SC | 个
47 | 配线架 | 闽南之星 |  | 24口ODF 24口理线架 | 个
48 | 光交箱 | 闽南之星 |  | 500*400*250 202不锈钢户外带锁防水箱（500*400*200） | 个
49 | 熔纤盘 | 闽南之星 |  | SC | 个
50 | 理线器 | 闽南之星 |  | 24挡48口 | 个
51 | 跳线 | 闽南之星 |  | CAT6 | 条
52 | PVC线管（φ20） | 国标 |  |  | 米
53 | 拾音器（高保真） | 海康威视 | DS-2FP2020 |  | 个
54 | 5.8g无线网桥 | 海康威视 |  |  | 对
55 | 电源箱（13寸） | 国产优质 |  |  | 个
56 | HDMI高清线（10米） 镀金头 | 飞利浦 |  |  | 条
57 | HDMI高清线（15米） 镀金头 | 飞利浦 |  |  | 条
58 | 球机电源 | 小耳朵 |  |  | 个
59 | USB鼠标延长线 | 绿联 |  |  | 条
60 | 64防区网络型主机（报警器） | 艾礼富 |  |  | 台
61 | 总线报警中心管理软件（报警器） | 艾礼富 |  |  | 套
62 | 16路多功能联动输出模块 | 艾礼富 |  |  | 个
63 | 声光警号 | 艾礼富 |  |  | 个
64 | 主机后备电池 | 艾礼富 |  |  | 个
65 | 4防区网络报警扩展模块 | 艾礼富 |  |  | 个
66 | 有线紧急按钮 | 艾礼富 |  |  | 个
67 | 专业级数字视频报警主机 | 海康威视 | DS-19S08N-04S/4PGLT | 专业级数字视频报警主机 8本地防区/4路继电器输出（可扩展至16路继电器输出）/8个独立子系统，4路POE供电的IPC/2个SATA接口，单盘最大支持6TB(3.5寸)/图片复核/延迟预览/APP报警推送,撤布防，视频预览回放，抓图等/短信撤布防，报警/云台控制/时控输出/定时撤布防/防区2线信号防拆报警，支持PSTN/有线网络/4G支持三网通 | 台
68 | 警号警灯 | 海康威视 | HC-103 | 声光报警器(红/白双色外观),12VDC 压电警号,防火ABS阻燃外壳,声压(VDC)：110±3 产品尺寸：120.6mm*73mm*48.2mm | 只
69 | 蓄电池 | 海康威视 | OT7-12 | 标准电压：12V； 额定容量：7.0Ah； 尺寸：151mm（长）*65mm（宽）*94mm（高）； 重量：约2.13Kg。 | 个
70 | 门磁 | 海康威视 | HO-03I | 卷帘门门磁/明装//金属电镀/动作距离≥60mm/在水泥地或者墙体中用膨胀螺丝固定 | 个
71 | 红外探测器 | 海康威视 | KXED-B | 探测范围 15米 工作电压 9~16VDC（12V待机） 消耗电流-无报警状态 11mA（12V待机） 消耗电流-报警状态 13mA（12V待机） 继电器 电晶体 继电器输出 60VDC，50mA，保护 报警时刻 2.5s 探测速度 0.3~3m/s 过滤白光 6500Lux 镜片 三维空间，内凹槽阵列式菲涅耳透镜 保护 过滤紫外线 安装高度 1.8~2.4m 重量 105g 外形尺寸 178x69x50mm | 个
72 | 分线式主机键盘 | 海康威视 | DS-19K00-B | 配套8防区主机使用，LED防区状态指示灯/适用于视频/网络报警主机 | 台
73 | 家用型报警器（套装） | 海康威视 |  | 8本地防区/4路继电器输出/8个独立子系统,撤布防，短信撤布防，报警/云台控制/时控输出/定时撤布防/防区2线信号防拆报警，支持PSTN/有线网络/4G支持三网通 | 套
74 | 道闸主板 | 国标 |  |  | 块
75 | 道闸红外感应装置 | 国标 |  |  | 个
76 | 道闸门杆 | 国标 |  |  | 根
77 | 道闸无线遥控器 | 国标 |  |  | 个
78 | 道闸座式遥控器 | 国标 |  |  | 个
79 | 开关量传输信号线 |  | RVV4*0.5 |  | 米
80 | 总线信号线 |  | RVV2*1.0 |  | 米
81 | 拆和装摄像头 |  |  |  | 个
82 | 过保设备维修费 |  |  |  | 小时
83 | 对讲机（4G） | 远通T-X7 |  |  | 台
84 | 熔纤 |  |  |  | 芯
85 | 合计
备注：