## 2024年主机清单
附件一
饮水机报价表
序号 | 设备名称 | 参数 | 品牌型号 | 性能参数 | 报价（元/台）
1 | 反渗透直饮机 | 1.出水种类热水、常温水。 2.滤芯组合PP棉+颗粒活性炭+反渗透RO膜+后置活性炭。 3.适用水质市政自来水。 4.额定功率2000W。 5.额定电压220V~50Hz。 6.适用人数5-30人。 7.制水能力制热水能力：≥95℃ 20L/h （6L不锈钢热罐）。 8.常温水30L/h。
2 | 反渗透直饮机 | 1出水种类热水、冷水。 2.滤芯组合PP棉+颗粒活性炭+反渗透RO膜+后置活性炭。 3.适用水质市政自来水。 4.额定功率800W。 5.额定电压220V~50Hz。 6.适用人数5-30人。 7.制水能力制热水能力：≥95℃ 20L/h （4L不锈钢热罐）。 8.冷水2L/h。
3 | 壁挂式管线饮水机 | 1.适用水源净化后的纯净水。 2.出水热水+常温水。 3.适用水压0.1MPa-0.4MPa。 4.额定电压/频率220V~50Hz。 5.额定功率800W。 6.制热水能力≥90℃ ≥8L。 7.热胆容量0.7L。 8.取水方式触控按键。
4 | 壁挂式管线饮水机 | 1.适用水源净化后的纯净水。 2.出水热水+常温水。 3.适用水压0.1MPa-0.4MPa。 4.额定电压/频率220V~50Hz。 5.额定功率550W。 6.制热水能力≥90℃ ≥8L。 7.热胆容量2L。 8.取水方式触控按键。
5 | 开水器带底座 | 1.出水种类两开。 2.额定功率3000W。 3.加热功率3000W。 4.额定电压220V~50Hz。 5.热罐容积35L。 6.供应开水量550/H。 7.制开水能力100℃ 50L/h。
6 | 开水器无底座 | 1.出水种类两开。 2.额定功率3000W。 3.加热功率3000W。 4.额定电压220V~50Hz。 5.热罐容积40L。 6.供应开水量55L/H。 7.制开水能力100℃ 50L/h。
7 | 净水机主机 | 1.适用水源市政自来水 。 2.滤芯组合PP+活性炭+RO膜+后置活性炭。 3.额定功率90W。 4.净水流量70L/h（RO膜：400G）。 5.额定总净水量10m³。 6.压力桶规格3.2G。 7.适用水温5℃-38℃。 8.水效等级1级。
8 | 净水机主机 | 1.适用水源市政自来水 。 2.滤芯组合PP+活性炭+RO膜+后置活性炭。 3.额定功率90W。 4.净水流量140L/h（RO膜：800G）。 5.额定总净水量10m³。 6.压力桶规格10G。 7.适用水温5℃-38℃。 8.水效等级1级。
9 | 净水机主机 | 1.适用水源市政自来水 。 2.滤芯组合PP+活性炭+RO膜+后置活性炭。 3.额定功率150W。 4.净水流量190L/h（RO膜：800G）。 5.额定总净水量10m³。 6.压力桶规格10G。 7.适用水温5℃-38℃。 8.水效等级1级。

## 饮水机滤芯报价表
附件二
饮水机滤芯报价表
序号
| 设备型号 | 滤芯名称 | 滤芯规格 | 品牌 | 报价（元/支）
1 | J2710-ROS63C | PP棉 | 10寸
2 |  | 前置活性炭 | 10寸
3 |  | 复合滤芯 | 10寸
4 |  | RO膜 | 400G
5 |  | 后置活性炭 | T33
6 | J2710-ROS126C | PP棉 | 10寸
7 |  | 前置活性炭 | 10寸
8 |  | 复合滤芯 | 10寸
9 |  | RO膜 | 400G
10 |  | 后置活性炭 | T33
11 | K2951R80K2 JO-09 J3363ROS63 （净化款 | 复合滤芯 | 10寸
12 |  | RO膜 | 400G
13 |  | 后置活性炭 | 10寸
14 | J3306-ROB75 | US | 10寸
15 |  | RO膜 | 600G
16 |  | 后置活性炭 | 10寸
17 | AHR3301-1015K2D、AHR2901-0820K1D | PP棉 | 10寸
18 |  | 颗粒活性炭 | 10寸
|  | RO膜 | 75G
19 |  | 后置活性炭 | 10寸

## 饮水机配件报价
附件三
饮水机配件报价
序号 | 配件名称 | 型号参数 | 单位 | 品牌 | 报价（元）
1 | 增压泵 | J2710-ROS63 | 个
2 | 增压泵 | J2710-ROS126 | 个
3 | 增压泵 | J3306-ROB75 | 个
4 | 抽水泵 | Y2518BKD-K-G | 个
5 | 抽水泵 | Y2516LKD-T-G | 个
6 | 增压泵 | AHR3301-1015K2D | 个
7 | 增压泵 | AHR2901-0820K1D | 个
8 | 高压开关 | 全品 | 个
9 | 电磁阀 | K2951R80K2 | 个
10 | 电磁阀 | JO-09 | 个
11 | 电磁阀 | J2710-ROS63 | 个
12 | 电磁阀 | J2710-ROS126 | 个
13 | 电磁阀 | J3306-ROB75 | 个
14 | 电磁阀 | Y2518BKD-K-G | 个
15 | 电磁阀 | Y2913LK-G | 个
16 | 电磁阀 | Y2516LKD-T-G | 个
17 | 电磁阀 | AHR3301-1015K2D | 个
18 | 电磁阀 | AHR2901-0820K1D | 个
19 | 主板 | K2951R80K2 | 块
20 | 主板 | JO-09 | 块
21 | 主板 | J2710-ROS63 | 块
22 | 主板 | J2710-ROS126 | 块
23 | 主板 | J3306-ROB75 | 块
24 | 主板 | Y2518BKD-K-G | 块
25 | 主板 | Y2913LK-G | 块
26 | 主板 | Y2516LKD-T-G | 块
27 | 主板 | AHR3301-1015K2D | 块
28 | 主板 | AHR2901-0820K1D | 块