## 扉-1招标工程量清单
高压氧科临时治疗点装饰工程
工程
招标工程量清单
| 招标人: |  |  | 造价咨询人:
|  |  | (单位盖章) |  | (单位盖章)
| 法定代表人 或其授权人: |  |  | 法定代表人 或其授权人:
|  |  | (签字或盖章) |  | (签字或盖章)
编制人: |  |  |  | 复核人:
|  |  | (造价人员签字盖专用章) |  | (造价工程师签字盖专用章)
编制时间: |  |  |  | 复核时间:
软件名称及版本号:博奥云计价软件
工程计价软件测评合格编号:2019J02
扉-1

## 表-01总说明
总 说 明
工程名称:高压氧科临时治疗点装饰工程 | 第1页 共1页
一、工程概况：本装饰工程为室内装饰设计，包括硬装，给排水，强弱电专业
二、编制依据：
1.设计施工图纸；
2.国家计价规范《建设工程工程量清单计价规范》（GB50500－2013）及其广西壮族自治区实施细则、国家计算规范《建设工程工程量清单计算规范》（GB50854~50862-2013）及其广西壮族自治区实施细则（修订本）；
3.2024年《广西壮族自治区建筑装饰装修工程消耗量定额》、2024年《广西壮族自治区建筑工程拆除消耗量定额》、2023年《广西壮族自治区安装工程消耗量定额》、2016年《广西壮族自治区建设工程费用定额》；
4.桂建标[2023]7号文《关于调整建设工程定额人工费及有关费率的通知》；
5.自治区住房城乡建设厅关于调整建设工程计价增值税税率的通知（桂建标[2019]12号）；
6.桂建发[2023]6号关于广西壮族自治区房屋建筑和市政基础设施工程安全生产责任保险计价规定的通知；
7.材料价格按2025年第3期《桂林市建设工程造价信息》价格信息计算，《桂林市建设工程造价信息》没有的材料价格采用市场询价确定。
8.与建设工程有关的标准、规范、技术资料。
三、其他需要说明的问题
1.建筑垃圾外运运距暂按10km计算，结算时以签证运距为准；
2.按分部分项费用及措施费总和的10%计算暂列金额。
表-01

## 表-02建设项目建筑安装工程费汇总表
建设项目建筑安装工程费汇总表 （适用于单价合同）
工程名称:高压氧科临时治疗点装饰工程 |  |  | 第1页 共1页
序号 | 单项工程名称 | 金额(元) | 其中:(元)
|  |  | 暂估价 | 安全文明施工费
1.1 | 高压氧科临时治疗点装饰工程
建筑安装工程费合计
表-02

## 表-03单项工程建筑安装工程费汇总表
单项工程建筑安装工程费汇总表 （适用于单价合同）
工程名称:高压氧科临时治疗点装饰工程 |  |  | 第1页 共1页
序号 | 单位工程名称 | 金额(元) | 其中:(元)
|  |  | 暂估价 | 安全文明施工费
1.1.1 | 高压氧科临时治疗点装饰工程-拆除
1.1.2 | 高压氧科临时治疗点装饰工程-建筑
1.1.3 | 高压氧科临时治疗点装饰工程-安装
建筑安装工程费合计
表-03

## 表-04单位工程建筑安装工程费汇总表
单位工程建筑安装工程费汇总表 （适用于单价合同）
工程名称:高压氧科临时治疗点装饰工程 |  | 第1页 共2页
序号 | 汇总内容 | 金额(元) | 备注
高压氧科临时治疗点装饰工程-拆除
一 | 2024拆除工程一般计税法
1 | 分部分项工程和单价措施项目费用合计
1.1 | 其中:材料暂估价
2 | 总价措施项目费用合计
2.1 | 其中：安全文明施工费
3 | 其他项目费用合计
4 | 建筑安装工程费合计
工程总价
1 | 分部分项工程和单价措施项目费用合计
1.1 | 其中:材料暂估价
2 | 总价措施项目费用合计
2.1 | 其中：安全文明施工费
3 | 其他项目费用合计
4 | 建筑安装工程费合计
高压氧科临时治疗点装饰工程-建筑
一 | 2024建筑装饰装修工程一般计税法
1 | 分部分项工程和单价措施项目费用合计
1.1 | 其中:材料暂估价
2 | 总价措施项目费用合计
2.1 | 其中：安全文明施工费
3 | 其他项目费用合计
4 | 建筑安装工程费合计
工程总价
1 | 分部分项工程和单价措施项目费用合计
1.1 | 其中:材料暂估价
2 | 总价措施项目费用合计
2.1 | 其中：安全文明施工费
3 | 其他项目费用合计
4 | 建筑安装工程费合计
高压氧科临时治疗点装饰工程-安装
一 | 2023给排水、燃气、电气、通风空调、消防、建筑智能、通信、自控仪表工程一般计税法
1 | 分部分项工程和单价措施项目费用合计
1.1 | 其中:材料暂估价
2 | 总价措施项目费用合计
2.1 | 其中：安全文明施工费
表-04
单位工程建筑安装工程费汇总表 （适用于单价合同）
工程名称:高压氧科临时治疗点装饰工程 |  | 第2页 共2页
序号 | 汇总内容 | 金额(元) | 备注
3 | 其他项目费用合计
4 | 建筑安装工程费合计
工程总价
1 | 分部分项工程和单价措施项目费用合计
1.1 | 其中:材料暂估价
2 | 总价措施项目费用合计
2.1 | 其中：安全文明施工费
3 | 其他项目费用合计
4 | 建筑安装工程费合计
工程项目汇总
1 | 分部分项工程和单价措施项目费用合计
1.1 | 其中:材料暂估价
2 | 总价措施项目费用合计
2.1 | 其中：安全文明施工费
3 | 其他项目费用合计
4 | 建筑安装工程费合计
表-04

## 表-08分部分项工程和单价措施项目费用表
分部分项工程和单价措施项目费用表 （适用于单价合同）
工程名称:高压氧科临时治疗点装饰工程 | [5 empty] | 第1页 共7页
序号 | 项目编码 | 项目名称及 项目特征描述 | 计量 单位 | 工程量 | 金额(元)
[5 empty] | 综合单价 | 合价 | 其中： 暂估价
高压氧科临时治疗点装饰工程-拆除
分部分项工程
| 1. | 第一章人工拆除工程
1 | 011606002001 | 墙柱面龙骨及饰面拆除 拆除原有轻钢龙骨隔墙 | ㎡ | 140.71
2 | 011610001001 | 木门窗拆除 拆除原有木门 | 樘 | 11
3 | 011610002001 | 金属门窗拆除 拆除原有室内玻璃窗 | ㎡ | 4.05
4 | 011602001001 | 混凝土构件拆除 拆除硬化斜坡 |  | 2.13
5 | 011605002001 | 立面块料拆除 卫生间瓷砖拆除 | ㎡ | 13.49
6 | 011606003001 | 天棚面龙骨及饰面拆除 原有铝扣板吊顶拆除 | ㎡ | 126.56
7 | 011608002001 | 铲除涂料面 墙面腻子铲除 | ㎡ | 126.40
8 | 010103002001 | 垃圾外运 1.废弃料品种:建筑垃圾 2.运距:10km |  | 19.73
9 | 010103002002 | 垃圾消纳费 |  | 19.73
小计
∑人工费
∑材料费
∑机械费
∑管理费
∑利润
∑增值税
单价措施项目
小计
∑人工费
∑材料费
∑机械费
∑管理费
∑利润
∑增值税
合计
∑人工费
注：材料设备暂估价计入工程量清单综合单价报价。
表-08
分部分项工程和单价措施项目费用表 （适用于单价合同）
工程名称:高压氧科临时治疗点装饰工程 | [5 empty] | 第2页 共7页
序号 | 项目编码 | 项目名称及 项目特征描述 | 计量 单位 | 工程量 | 金额(元)
[5 empty] | 综合单价 | 合价 | 其中： 暂估价
∑材料费
∑机械费
∑管理费
∑利润
∑增值税
高压氧科临时治疗点装饰工程-建筑
分部分项工程
| 4. | 砌筑工程
10 | 010401004001 | 多孔砖墙 1.砖品种、规格、强度等级:120多孔砖 2.墙体类型:内墙 3.墙体厚度:120mm |  | 2.09
11 | 010401004002 | 多孔砖墙 1.砖品种、规格、强度等级:180多孔砖 2.墙体类型:外墙 3.墙体厚度:180mm |  | 7.38
| 5. | 混凝土及钢筋混凝土工程
12 | 010503005001 | 过梁 1.混凝土种类:普通混凝土 2.混凝土强度等级:C25 预制过梁 |  | 0.02
13 | 010514002001 | 混凝土反坎 1.混凝土种类:普通混凝土 2.混凝土强度等级:C25 卫生间反坎 |  | 0.01
| 8. | 屋面及防水工程
14 | 010903002001 | 墙面涂膜防水 卫生间墙面涂刷聚氨酯防水涂料高度2400mm | ㎡ | 32.09
15 | 010904002001 | 楼(地)面涂膜防水 卫生间地面涂刷聚氨酯防水涂料 | ㎡ | 3.92
| 10. | 楼地面装饰工程
16 | 011102003001 | 块料楼地面（卫生间） 卫生间抬高350mm粗砂回填 混凝土80mm硬化 涂刷聚氨酯防水涂料（另计） 400*400哑面防滑地砖 | ㎡ | 3.92
17 | 011102003002 | 块料楼地面（更衣室、瓦罐区） 更衣室及瓦罐区回填570mm建筑垃圾 800*800釉面瓷砖 | ㎡ | 22.01
18 | 011107002001 | 块料台阶面 180空心砖砌台阶 水泥砂浆硬化找平 | ㎡ | 1.78
注：材料设备暂估价计入工程量清单综合单价报价。
表-08
分部分项工程和单价措施项目费用表 （适用于单价合同）
工程名称:高压氧科临时治疗点装饰工程 | [5 empty] | 第3页 共7页
序号 | 项目编码 | 项目名称及 项目特征描述 | 计量 单位 | 工程量 | 金额(元)
[5 empty] | 综合单价 | 合价 | 其中： 暂估价
踏步800*800釉面瓷砖
19 | 011105006001 | 金属踢脚线 100mm不锈钢金属踢脚线 | m | 16.69
| 11. | 墙、柱面装饰与隔断、幕墙工程
20 | 桂011204007001 | 块料墙面 墙面400*800亮面墙砖 | ㎡ | 42.03
21 | 011210002001 | 金属隔断 75轻钢龙骨+隔音棉+九厘板隔墙 H：2650mm | ㎡ | 124.34
22 | 011207001001 | 墙面装饰板 竹木纤维集成墙板 H：2650mm | ㎡ | 428.69
| 12. | 天棚工程
23 | 011302001001 | 吊顶天棚 600*600*1厚铝扣板吊顶 | ㎡ | 194.09
24 | 011302001002 | 吊顶天棚 300*300*1厚铝扣板吊顶 | ㎡ | 3.92
| 13. | 门窗工程
25 | 010801001001 | 木质门 定制双木门 | ㎡ | 17.22
26 | 010802004001 | 防盗门 定制钢化防盗门 | ㎡ | 1.89
27 | 010802001001 | 金属门 定制铝合金卫生间门 | ㎡ | 3.36
28 | 010805005001 | 全玻自由门 不锈钢12厘钢化玻璃门 | ㎡ | 5.59
小计
∑人工费
∑材料费
∑机械费
∑管理费
∑利润
∑增值税
单价措施项目
| 011701 | 脚手架工程
29 | 桂011701004001 | 内装修脚手架 | ㎡ | 198.01
| 011702 | 混凝土模板及支架(撑)
30 | 011702009 | 过梁 1.模板、支撑材质:胶合板模板 钢支撑 | ㎡ | 0.59
31 | 011702008 | 圈梁 | ㎡ | 0.16
注：材料设备暂估价计入工程量清单综合单价报价。
表-08
分部分项工程和单价措施项目费用表 （适用于单价合同）
工程名称:高压氧科临时治疗点装饰工程 | [5 empty] | 第4页 共7页
序号 | 项目编码 | 项目名称及 项目特征描述 | 计量 单位 | 工程量 | 金额(元)
[5 empty] | 综合单价 | 合价 | 其中： 暂估价
1.模板、支撑材质:胶合板模板 钢支撑
| 011710 | 已完工程保护费
32 | 桂011710001001 | 楼地面成品保护 编织布+新型棉地面保护膜 | ㎡ | 172.08
小计
∑人工费
∑材料费
∑机械费
∑管理费
∑利润
∑增值税
合计
∑人工费
∑材料费
∑机械费
∑管理费
∑利润
∑增值税
高压氧科临时治疗点装饰工程-安装
分部分项工程
B4 电气设备安装工程
33 | 030404017001 | 氧吧区配电箱 箱内元器件详配电系统图 安装方式：底边距地1.5m | 台 | 1
34 | 030404017002 | 发热门诊区配电箱 箱内元器件详配电系统图 安装方式：底边距地1.5m | 台 | 1
35 | 030408001001 | 电力电缆普通敷设 WDZA-YJY-1kv-5x16mm2 接入到由业主从物业电源引来主电箱，约15米，结算以实际工程量为准 | m | 15.00
36 | 030408001002 | 电力电缆普通敷设 WDZA-YJY-1kv-5x10mm2 接入到由业主从物业电源引来主电箱，约20米，结算以实际工程量为准 | m | 20.00
37 | 030408006001 | 干包式电力电缆终端头 WDZA-YJY-1kv-5x16mm2 | 个 | 2
38 | 桂030404039001 | 压铜接线端子 导线截面10m㎡ | 个 | 10
39 | 030411004001 | 管内穿线 照明线路 WDZ-BV-2.5mm2 | m | 652.58
注：材料设备暂估价计入工程量清单综合单价报价。
表-08
分部分项工程和单价措施项目费用表 （适用于单价合同）
工程名称:高压氧科临时治疗点装饰工程 | [5 empty] | 第5页 共7页
序号 | 项目编码 | 项目名称及 项目特征描述 | 计量 单位 | 工程量 | 金额(元)
[5 empty] | 综合单价 | 合价 | 其中： 暂估价
40 | 030411004002 | 管内穿线 照明线路 WDZ-BVR-4mm2 | m | 766.83
41 | 030411001001 | 吊顶内敷设 塑料管PVC20 | m | 341.17
42 | 030411001002 | 砖、混凝土结构暗配 塑料管PVC20 | m | 143.38
43 | 030413002001 | 砖结构刨沟及刨沟恢复（公称管径20mm以内） | m | 143.38
44 | 030412001001 | 拆除原有600*600扣板LED灯 | 套 | 19
45 | 030412001002 | 600*600LED平板灯 60W | 套 | 39
46 | 030412001003 | 300*300LED平板灯 | 套 | 2
47 | 030412004001 | 安全出口指示牌（长明型） 安装方式：门楣安装 | 套 | 2
48 | 030412004002 | 方向疏散指示牌（长明型） 安装方式：底边距地0.5m安装 | 套 | 5
49 | 030412004003 | 消防应急灯 安装方式：墙面安装 | 套 | 5
50 | 030404033001 | 吸顶式排气扇 | 台 | 2
51 | 030404035001 | （二+三孔）普通电源插座 安装方式：距地0.3m暗装 | 套 | 46
52 | 030404035002 | （二+三孔）洗手盆插座 安装方式：距地0.3m暗装 | 套 | 2
53 | 030404035003 | （二+三孔）电视插座 安装方式：距地0.3m暗装 | 套 | 4
54 | 030404034001 | 暗装单联单控开关 安装方式：距地1.3m暗装 | 套 | 3
55 | 030404034002 | 暗装双联单控开关 安装方式：距地1.3m暗装 | 套 | 6
56 | 030404034003 | 暗装三联单控开关 安装方式：距地1.3m暗装 | 套 | 3
57 | 030404034004 | 暗装四联单控开关 安装方式：距地1.3m暗装 | 套 | 2
| 5. | B5 建筑智能化系统设备安装工程
58 | 030502001001 | 弱电机柜 因设计未明确机柜内配件，暂仅计算空箱 | 台 | 2
59 | 030411006001 | 无线网络（顶上预留）接线盒 | 个 | 3
60 | 030502012001 | 网络插座 | 个 | 15
61 | 030502004001 | 电话插座 | 个 | 1
62 | 030502005001 | 管内穿6类网线 | m | 140.70
63 | 030411001003 | 吊顶内敷设 塑料管PVC16 | m | 108.93
64 | 030411001004 | 砖、混凝土结构暗配 塑料管PVC16 | m | 30.75
65 | 030413002002 | 砖结构刨沟及刨沟恢复（公称管径20mm以内） | m | 30.75
B9 给排水、燃气工程
注：材料设备暂估价计入工程量清单综合单价报价。
表-08
分部分项工程和单价措施项目费用表 （适用于单价合同）
工程名称:高压氧科临时治疗点装饰工程 | [5 empty] | 第6页 共7页
序号 | 项目编码 | 项目名称及 项目特征描述 | 计量 单位 | 工程量 | 金额(元)
[5 empty] | 综合单价 | 合价 | 其中： 暂估价
66 | 031001006001 | PP-R塑料给水管 DN25 1.25MPa 安装方式：热熔连接 含管件安装 | m | 11.47
67 | 031001006002 | UPVC塑料排水管 DN110 安装方式：粘接连接 含管件安装 | m | 7.89
68 | 031001006003 | UPVC塑料排水管 DN75 安装方式：粘接连接 含管件安装 | m | 3.52
69 | 031004006001 | 陶瓷蹲式大便器 含存水弯、冲水箱 | 组 | 2
70 | 031004003001 | 陶瓷台下盆 感应水龙头、下水器及五金配件、存水弯 | 套 | 2
71 | 桂031004021001 | 地漏 DN75 | 个 | 2
小计
∑人工费
∑材料费
∑机械费
∑管理费
∑利润
∑增值税
单价措施项目
小计
∑人工费
∑材料费
∑机械费
∑管理费
∑利润
∑增值税
合计
∑人工费
∑材料费
∑机械费
∑管理费
∑利润
注：材料设备暂估价计入工程量清单综合单价报价。
表-08
分部分项工程和单价措施项目费用表 （适用于单价合同）
工程名称:高压氧科临时治疗点装饰工程 | [5 empty] | 第7页 共7页
序号 | 项目编码 | 项目名称及 项目特征描述 | 计量 单位 | 工程量 | 金额(元)
[5 empty] | 综合单价 | 合价 | 其中： 暂估价
∑增值税
总计
∑人工费
∑材料费
∑机械费
∑管理费
∑利润
∑增值税
注：材料设备暂估价计入工程量清单综合单价报价。
表-08

## 表-10总价措施项目费用表
总价措施项目费用表
工程名称:高压氧科临时治疗点装饰工程 |  |  |  |  | 第1页 共1页
序 号 | 项目编码 | 项目名称 | 计算过程 | 金额 （元） | 增值税(元) 税率9% | 含税金额 （元）
高压氧科临时治疗点装饰工程-拆除
一 |  | 2024拆除工程一般计税法
1 | 桂011801001 | 安全文明施工费 | ∑(分部分项人机+单价措施人机)
3 | 桂011801003 | 雨季施工增加费
4 | 桂011801004 | 工程定位复测费
合计
高压氧科临时治疗点装饰工程-建筑
一 |  | 2024建筑装饰装修工程一般计税法
1 | 桂011801001 | 安全文明施工费 | ∑(分部分项人机+单价措施人机)
2 | 桂011801002 | 检验试验配合费
3 | 桂011801003 | 雨季施工增加费
4 | 桂011801004 | 工程定位复测费
合计
高压氧科临时治疗点装饰工程-安装
一 |  | 2023给排水、燃气、电气、通风空调、消防、建筑智能、通信、自控仪表工程一般计税法
1 | 桂031401001 | 安全文明施工费 | ∑分部分项及单价措施费定额(人工费+机械费)
2 | 桂031401002 | 检验试验配合费
3 | 桂031401003 | 雨季施工增加费
9 | 桂031401010 | 脚手架搭拆费
合计
合计
注：此表增值税是指建筑服务增值税，在一般计税法中为增值税销项税，在简易计税法中为应纳增值税。
表-10

## 表-11其他项目费用汇总表
其他项目费用汇总表 （适用于单价合同）
工程名称:高压氧科临时治疗点装饰工程 |  |  | 第1页 共1页
序号 | 项目名称 | 不含税金额(元) | 增值税(元) 税率9% | 含税金额(元)
高压氧科临时治疗点装饰工程-拆除
一 | 2024拆除工程一般计税法
1 | 暂列金额 | 785.05 | 70.65 | 855.7
2 | 材料设备暂估价 | ― | ― | ―
3 | 专业工程暂估价
4 | 计日工
5 | 总承包服务费
6 | 安全生产责任保险费暂估价 | 15.06 | 1.36 | 16.42
高压氧科临时治疗点装饰工程-建筑
一 | 2024建筑装饰装修工程一般计税法
1 | 暂列金额 | 16155.17 | 1453.97 | 17609.14
2 | 材料设备暂估价 | ― | ― | ―
3 | 专业工程暂估价
4 | 计日工
5 | 总承包服务费
6 | 安全生产责任保险费暂估价 | 308.45 | 27.76 | 336.21
高压氧科临时治疗点装饰工程-安装
一 | 2023给排水、燃气、电气、通风空调、消防、建筑智能、通信、自控仪表工程一般计税法
1 | 暂列金额 | 4880.63 | 439.26 | 5319.89
2 | 材料设备暂估价 | ― | ― | ―
3 | 专业工程暂估价
4 | 安全生产责任保险费暂估价 | 94.11 | 8.47 | 102.58
5 | 计日工
6 | 总承包服务费
| 合计 |  |  | 24239.94
注：1.此表增值税是指建筑服务增值税，在一般计税法中为增值税销项税，在简易计税法中为应纳增值税。 2.材料暂估单价进入清单项目综合单价，此处不汇总。
表-11

## 表-11-1暂列金额明细表
暂列金额明细表
工程名称:高压氧科临时治疗点装饰工程 |  |  | 第1页 共1页
序号 | 项目名称 | 计量单位 | 不含税暂列金额 (元) | 备注
| 高压氧科临时治疗点装饰工程-拆除 |  | 785.05
1 | 暂列金额 |  | 785.05
| 高压氧科临时治疗点装饰工程-建筑 |  | 16155.17
1 | 暂列金额 |  | 16155.17
| 高压氧科临时治疗点装饰工程-安装 |  | 4880.63
1 | 暂列金额 |  | 4880.63
| 合计 |  | 21820.85
注：1.此表由招标人填写，如不能详列，也可只列暂定金额总额，投标人应将上述暂列金额计入总价中。 2.表中暂列金额不含建筑服务增值税。
表-11-1

## 表-22本工程材料和工程设备一览表
本工程材料和工程设备一览表
工程名称:高压氧科临时治疗点装饰工程 |  |  |  | 第1页 共9页
序号 | 材料编码 | 名称、规格、型号 | 单位 | 数量 | 投标单价（元）
1 |  | ◆材料◆
2 | 010310001 | 镀锌铁丝(综合) | kg
3 | 010310002 | 镀锌铁丝φ4 | kg
4 | 010903015 | 圆钢HPB300 Φ10～14 | kg
5 | 012102001 | 等边角钢（综合） | t
6 | 014101004 | 铜丝 Φ1.6 | kg
7 | 015302003 | 铅板 3mm | kg
8 | 015303002 | 封铅 含铅 65% 含锡 35 % | kg
9 | 020101002 | 橡胶板 2mm | ㎡
10 | 020101009 | 橡胶板 1～3mm | kg
11 | 020901009 | 塑料薄膜（养护） | ㎡
12 | 021301001 | 塑料带 20mm×40m | 卷
13 | 021303001 | 聚四氟乙烯生料带 宽20mm | m
14 | 022705004 | 棉纱头 | kg
15 | 022705004 | 棉纱头 | kg
16 | 022706010 | 破布 | kg
17 | 023101002 | 尼龙编织布 | ㎡
18 | 030103002 | 抽芯铆钉M4 | 百个
19 | 030108001 | 自攻螺钉 | 百个
20 | 030110003 | 镀锌自攻螺钉 M4～6×20～35 | 个
21 | 030112001 | 木螺钉 | 百个
22 | 030112005 | 木螺钉 m2～4×6～65 | 个
23 | 030112018 | 木螺钉 M6×50 | 个
24 | 030113002 | 镀锌木螺钉 M4.5～6×15～100 | 个
25 | 030119001 | 机螺钉 | kg
26 | 030124002 | 带帽螺钉 | 百个
27 | 030126005 | 螺栓 M5×20 | 套
28 | 030126007 | 螺栓 M6～12×12～50 | 套
29 | 030127034 | 镀锌螺栓 M10×100 | 套
30 | 030156001 | 膨胀螺栓 | 套
31 | 030156005 | 膨胀螺栓 M6 | 套
32 | 030156006 | 膨胀螺栓 M6～10 | 套
33 | 030156011 | 膨胀螺栓 M6×85 | 套
34 | 030156014 | 膨胀螺栓 M8×65 | 套
35 | 030156016 | 膨胀螺栓 M8×80 | 套
36 | 030156018 | 膨胀螺栓 M10 | 套
表-22
本工程材料和工程设备一览表
工程名称:高压氧科临时治疗点装饰工程 |  |  |  | 第2页 共9页
序号 | 材料编码 | 名称、规格、型号 | 单位 | 数量 | 投标单价（元）
37 | 030156026 | 膨胀螺栓 M12 | 套
38 | 030156031 | 膨胀螺栓 M12×110 | 套
39 | 030156034 | 膨胀螺栓 M16 | 套
40 | 030168002 | 镀锌锁紧螺母 15 | 个
41 | 030168004 | 镀锌锁紧螺母 20 | 个
42 | 030171101 | 螺母 | 百个
43 | 030172001 | 垫圈 | 百个
44 | 030182005 | 塑料胀管 Φ6～8 | 颗
45 | 030183001 | 铁钉(综合) | kg
46 | 030183001 | 铁钉（综合） | kg
47 | 030188004 | 射钉（枪钉） | 盒
48 | 030311111 | 不锈钢合页 | 副
49 | 030312004 | 不锈钢上帮 | m
50 | 030312005 | 不锈钢下帮 | m
51 | 031311001 | 电焊条（综合） | kg
52 | 031311008 | 碳钢焊条 | kg
53 | 031321001 | 焊锡丝 综合 | kg
54 | 031321003 | 焊锡 | kg
55 | 031332002 | 焊锡膏 瓶装50g | kg
56 | 031337001 | 冲击钻头（综合） | 根
57 | 031337010 | 冲击钻头 Φ12 | 个
58 | 031338001 | 合金钢钻头（综合） | 个
59 | 031345001 | 钢锯条 | 根
60 | 031345007 | 钢割片 | 片
61 | 031347004 | 铁砂布 | 张
62 | 032116017 | 门窗固定连接铁件（地脚）3×30×300 | 个
63 | 032118013 | 镀锌全螺纹吊杆 φ6 | m
64 | 032120001 | PVC管专用弹簧 | 根
65 | 032125002 | 不锈钢卡口槽 | m
66 | 040102001 | 砌筑水泥 M32.5 | t
67 | 040102004 | 普通硅酸盐水泥 P.O 42.5MPa | kg
68 | 040301001 | 砂（综合） | 
69 | 040301001 | 砂(综合) | 
70 | 040301001 | 砂(综合) | 
71 | 040301003 | 细砂 | 
72 | 040301004 | 中砂 | 
表-22
本工程材料和工程设备一览表
工程名称:高压氧科临时治疗点装饰工程 |  |  |  | 第3页 共9页
序号 | 材料编码 | 名称、规格、型号 | 单位 | 数量 | 投标单价（元）
73 | 040502003 | 碎石（5~20）mm | 
74 | 040502004 | 碎石（5~40）mm | 
75 | 041301002 | 页岩标准砖 240×115×53 | 块
76 | 041302001 | 多孔页岩砖 240×115×90 | 千块
77 | 041302002 | 多孔页岩砖 240×180×90 | 千块
78 | 043011001 | 干混普通砌筑砂浆 DM-G M5 | t
79 | 043013003 | 干混普通抹灰砂浆 DP-G M10 | t
80 | 043017002 | 干混地面砂浆 DS M20 | t
81 | 050101001 | 木材(综合) | 
82 | 050101001 | 木材（综合） | 
83 | 050102005 | 周转圆木 | 
84 | 050301001 | 一等杉木板枋材（综合） | 
85 | 050306001 | 周转板枋材 | 
86 | 050306002 | 周转枋材 | 
87 | 050501008 | 胶合板9mm | ㎡
88 | 050901001 | 大芯板（综合） | ㎡
89 | 060501004 | 钢化玻璃 12mm | ㎡
90 | 070103009.1 | 陶瓷亮面墙面砖 400×800 | ㎡
91 | 070501004.1 | 陶瓷哑面防滑砖 400×400 | ㎡
92 | 070501007.1 | 陶瓷釉面地面砖 800×800 | ㎡
93 | 071901002 | 塑料地板胶 | ㎡
94 | 090301002.1 | 竹木纤维集成墙板 | ㎡
95 | 090503003 | 铝扣板 300×300 | ㎡
96 | 090503004 | 铝扣板 600×600 | ㎡
97 | 090505003 | 镜面不锈钢板 1mm 201材质 | ㎡
98 | 100102002 | 轻钢大龙骨 h45 | m
99 | 100102003 | 轻钢中龙骨 h19 | m
100 | 100102004 | 轻钢小龙骨 h19 | m
101 | 100102005 | 轻钢中龙骨横撑 h19 | m
102 | 100105001 | 镀锌轻钢龙骨75×50 | m
103 | 100105002 | 镀锌轻钢龙骨75×40 | m
104 | 101301001 | 轻钢龙骨主接件 | 个
105 | 101301002 | 轻钢龙骨次接件 | 个
106 | 101301003 | 轻钢龙骨小接件 | 个
107 | 101302002 | 轻钢中龙骨平面连接件 | 个
108 | 101302003 | 轻钢小龙骨平面连接件 | 个
表-22
本工程材料和工程设备一览表
工程名称:高压氧科临时治疗点装饰工程 |  |  |  | 第4页 共9页
序号 | 材料编码 | 名称、规格、型号 | 单位 | 数量 | 投标单价（元）
109 | 101302004 | 轻钢大龙骨垂直吊挂件 | 个
110 | 101302005 | 轻钢中龙骨垂直吊挂件 | 个
111 | 101302006 | 轻钢小龙骨垂直吊挂件 | 个
112 | 110103001 | 装饰门扇（成品） | ㎡
113 | 110914001.1 | 铝合金平开门 | ㎡
114 | 112301001 | 钢防盗门（成品） | ㎡
115 | 120301002.1 | 不锈钢踢脚板 0.3mm | ㎡
116 | 130102001 | 调和漆(综合) | kg
117 | 130109001 | 酚醛磁漆(各种颜色) | kg
118 | 130132001 | 油灰 | kg
119 | 130308004 | 聚氨酯甲乙料 | kg
120 | 130519001 | 沥青绝缘漆 | kg
121 | 130528002 | 聚氨酯沥青防水涂料 | kg
122 | 133504001 | 防水粉 | kg
123 | 133509002 | 中性耐候硅胶（500ml/支） | 支
124 | 133901001 | 防腐油 | kg
125 | 134101001 | 嵌缝料 | kg
126 | 140301004 | 国V汽油 92# | kg
127 | 140702001 | 机油（综合） | kg
128 | 140901002 | 电力复合酯 一级 | kg
129 | 143124001 | 漂白粉 | kg
130 | 143303001 | 硬酯酸 一级 | kg
131 | 143305003 | 二甲苯 | kg
132 | 143309001 | 丙酮 | kg
133 | 143503001 | 膨胀剂 | kg
134 | 143520001 | 隔离剂 | kg
135 | 143537003 | 聚醋酸乙烯乳液 | kg
136 | 144101005 | 建筑胶 | kg
137 | 144108001 | 乳白胶 | kg
138 | 144110004 | 硅酮耐候密封胶 | kg
139 | 144113002 | 玻璃胶 310g | 支
140 | 144114006 | 聚氯乙烯热熔密封胶 | kg
141 | 144114009 | 聚氨酯发泡密封胶（750mL/支） | 支
142 | 144115001 | 万能胶 | kg
143 | 144116003 | 胶合剂 | kg
144 | 144116005 | 粘合剂 | kg
表-22
本工程材料和工程设备一览表
工程名称:高压氧科临时治疗点装饰工程 |  |  |  | 第5页 共9页
序号 | 材料编码 | 名称、规格、型号 | 单位 | 数量 | 投标单价（元）
145 | 144301004 | 自粘性橡胶带 20mm×5m | 卷
146 | 144309001 | 塑料粘胶带 | 卷
147 | 144309004 | 塑料胶布带 25mm×10m | 卷
148 | 172502001 | PP－R给水管 de20 | m
149 | 172504001 | 硬聚氯乙烯(PVC－U)排水管 De50 | m
150 | 172513000 | 塑料软管 | kg
151 | 172515001 | 软管 DN15 L=30～50cm | 根
152 | 180327001 | 外丝 DN15 | 个
153 | 182501003 | 塑料管卡 de32 | 个
154 | 182501007 | 塑料管卡 de75 | 个
155 | 182501008 | 塑料管卡 de110 | 个
156 | 182519002 | 固定卡子 3×80 | 套
157 | 182525001 | 管码 FCP15 | 个
158 | 182525002 | 管码 FCP20 | 个
159 | 213313001 | 角型阀(带铜活) DN15 | 个
160 | 213321000 | 大便器胶皮碗 | 个
161 | 213321001 | 便器接头 De130×110 | 个
162 | 213322001 | 存水弯 De32 | 个
163 | 213322010 | 大便器塑料存水弯 DN100 | 个
164 | 213322011 | 存水弯 塑料 S型 DN75 | 个
165 | 213323001 | 洗脸盆下水口 De32 | 个
166 | 213327002 | 透气帽(铅丝球) DN75 | 个
167 | 213327003 | 透气帽(铅丝球) DN100 | 个
168 | 271702001 | 绝缘黑胶布 20mm×20m | 卷
169 | 280104002 | 镀锡裸铜绞线 TJX-16 | kg
170 | 280301009 | 铜芯塑料绝缘导线 BV-16 | m
171 | 290622001 | 阻燃管接头 FST15 | 个
172 | 290622002 | 阻燃管接头 FST20 | 个
173 | 290628002 | 塑料护口 15～20 | 个
174 | 290628004 | 塑料护口（钢管用）15～20 | 个
175 | 290631007 | 电缆吊挂 3×50 | 套
176 | 290905002 | 铜接线端子 DT-4mm2 | 个
177 | 290905004 | 铜接线端子 DT-10mm2 | 个
178 | 290905005 | 铜接线端子 DT-16mm2 | 个
179 | 291111001 | 开关盒 | 个
180 | 291112001 | 接线盒 | 个
表-22
本工程材料和工程设备一览表
工程名称:高压氧科临时治疗点装饰工程 |  |  |  | 第6页 共9页
序号 | 材料编码 | 名称、规格、型号 | 单位 | 数量 | 投标单价（元）
181 | 292702006 | 尼龙扎带(综合) | 个
182 | 330107003 | 镀锌圆钢支架 Φ10～14 | 套
183 | 340701001 | 塑料手套 ST型 | 副
184 | 340702001 | 防尘面罩 | 套
185 | 340703001 | 护目镜 | 套
186 | 340902002 | 黄漆布带 20mm×40m | 卷
187 | 341101001 | 水 | 
188 | 341301011 | 标志牌 塑料扁形 | 个
189 | 341508001 | 其他材料费 | 元
190 | 341508006 | 其他材料费 | 元
191 | 350103001 | 胶合板模板1830×915×18 | ㎡
192 | 350104002 | 复合木模板面板 | ㎡
193 | 350202001 | 模板支撑钢管及扣件 | kg
194 | 350305001 | 金属脚手架底座 | 个
195 | 350309002 | 钢笆子（钢筋网脚手板） | ㎡
196 | 350310001 | 交叉支撑（脚手架专用） | 副
197 | 350310002 | 水平架（脚手架专用） | ㎡
198 | 350310003 | 连接棒 | 个
199 | 350907004 | 门式钢管架 | ㎡
200 | 351101001 | 钢凿 | 个
201 | 370905001 | 钢垫板 | kg
202 | 800102004 | 水泥砂浆 1∶2.5 | 
203 | 800102005 | 水泥砂浆 1∶3 | 
204 | B-C.1 | 隔音棉 材料费 | ㎡
205 | B-C.1 | 垃圾消纳费 材料费 | 
206 | C00010160 | 其他材料费 | 元
207 |  | ◆配合比◆
208 | 800702003 | 水泥防水砂浆(加防水粉5％) 1∶2.5 | 
209 | 801101001 | 素水泥浆 | 
210 | 802106002 | 碎石 GD20 中砂水泥 32.5 C25 | 
211 | 802106011 | 碎石 GD40 中砂水泥 32.5 C20 | 
212 |  | ◆主材◆
213 | 172500000.1 | UPVC塑料排水管 DN100 | m
214 | 172500000.2 | 刚性阻燃管PC20 | m
215 | 172500000.3 | 塑料管PVC16 | m
216 | 172500000.4 | UPVC塑料排水管 DN75 | m
表-22
本工程材料和工程设备一览表
工程名称:高压氧科临时治疗点装饰工程 |  |  |  | 第7页 共9页
序号 | 材料编码 | 名称、规格、型号 | 单位 | 数量 | 投标单价（元）
217 | 172500000.5 | 塑料管PVC16 | m
218 | 172502000.1 | PP-R塑料给水管 DN25 | m
219 | 180903000.1 | 塑料给水管件 DN25 | 个
220 | 180904000.1 | 承插塑料管件DN100 | 个
221 | 180904000.2 | 承插塑料管件 DN75 | 个
222 | 211501000.1 | 蹲式大便器 | 个
223 | 212501000.1 | 蹲式大便器低水箱 | 个
224 | 213301000.1 | 感应水龙头 | 个
225 | 213318000.1 | 地漏 DN75 | 个
226 | 213320000.1 | 大便器冲洗管 | 根
227 | 2811.1 | 电力电缆 WDZA-YJY-1kv-5x16mm2 | m
228 | 2811.2 | 电力电缆 WDZA-YJY-1kv-5x10mm2 | m
229 | 301302000.1 | 网络插座 | 个
230 | 500102001.1 | 吸顶式排气扇 | 台
231 | 550117001.1 | 氧吧区配电箱 | 台
232 | 550117001.2 | 发热门诊区配电箱 | 台
233 | 550119001.1 | 弱电机柜 | 个
234 | Z210901000.1 | 陶瓷台下盆 | 个
235 | Z250001001.1 | 600*600LED平板灯 60W | 套
236 | Z250001001.2 | 300*300LED平板灯 | 套
237 | Z250001001.3 | 安全出口指示牌（长明型） | 套
238 | Z250001001.4 | 方向疏散指示牌（长明型） | 套
239 | Z250001001.5 | 消防应急灯 | 套
240 | Z260501001.1 | 暗装三联单控开关 | 个
241 | Z260501001.2 | 暗装单联单控开关 | 个
242 | Z260501001.3 | 暗装双联单控开关 | 个
243 | Z260501001.4 | 四联单控开关 | 个
244 | Z264101001.1 | （二+三孔）电视插座 | 套
245 | Z264101001.2 | （二+三孔）洗手盆插座 | 套
246 | Z264101001.3 | （二+三孔）普通电源插座 | 套
247 | Z280301000.1 | WDZ-BV-2.5mm2 | m
248 | Z280311000.1 | 6类网线 | m
249 | Z2811340023.1 | WDZ-BVR-4mm2 | m
250 | Z301303001.1 | 电话插座（单口） | 个
251 | z291112001.1 | 接线盒 | 个
252 |  | ◆机械台班组成◆
表-22
本工程材料和工程设备一览表
工程名称:高压氧科临时治疗点装饰工程 |  |  |  | 第8页 共9页
序号 | 材料编码 | 名称、规格、型号 | 单位 | 数量 | 投标单价（元）
253 | 000502002 | 2023安装机械第一类费用 | 元
254 | 002401001 | 机械台班人工费 | 元
255 | 140301004 | 汽油92# | kg
256 | 140304001 | 轻柴油0# | kg
257 | 341103001 | 电 | kW·h
258 | 994701004 | 折旧费 | 元
259 | 994701005 | 检修费 | 元
260 | 994701006 | 维护费 | 元
261 | 994701007 | 安拆及场外运输费 | 元
262 | 994701007 | 安拆费及场外运费 | 元
263 | 994701008 | 其他费 | 元
264 |  | ◆机械◆
265 | 341509003 | 其他机械费 | 元
266 | 980502012 | 工业用真效值万用表 | 台班
267 | 981101007 | 钳形接地电阻测试仪 | 台班
268 | 981110002 | 绝缘电阻测试仪 ZC-8 | 台班
269 | 981701001 | 对讲机 C15 | 台班
270 | 984717001 | 其他各种仪器仪表 | 台班
271 | 990506001 | 混凝土振捣器 平板式 | 台班
272 | 990506002 | 混凝土振捣器 插入式 | 台班
273 | 990516001 | 干混砂浆罐式搅拌机 公称储量20000L | 台班
274 | 990704004 | 载重汽车 装载质量4t | 台班
275 | 990704006 | 载重汽车 装载质量6t | 台班
276 | 990705002 | 自卸汽车 装载质量3.5t | 台班
277 | 990903001 | 汽车式起重机 提升质量5t | 台班
278 | 991305001 | 电动夯实机 夯击能量 250N.m | 台班
279 | 992101001 | 木工圆锯机 直径500mm | 台班
280 | 992301004 | 砂轮切割机 砂轮直径500mm | 台班
281 | 992314001 | 角向磨光机 | 台班
282 | 992501001 | 交流电弧焊机 容量21kV·A | 台班
283 | 992501004 | 交流电弧焊机 容量40kV·A | 台班
284 | 992511001 | 热熔对接焊机 直径63mm | 台班
285 | 994301031 | 电动空气压缩机 排气量0.6/min | 台班
286 | 994410004 | 试压泵 压力30MPa | 台班
287 | 994506003 | 液压线钳 100t | 台班
288 | 994508001 | 电锤 功率520W | 台班
表-22
本工程材料和工程设备一览表
工程名称:高压氧科临时治疗点装饰工程 |  |  |  | 第9页 共9页
序号 | 材料编码 | 名称、规格、型号 | 单位 | 数量 | 投标单价（元）
289 | 994508001 | 电锤 功率 520W | 台班
290 |  | 合 计
表-22