## 封-1招标工程量清单
北门社区服务中心电力改造及新增发电机组
工程
招标工程量清单
桂林市人民医院
招 标 人:
(单位盖章)
广西火天信工程管理咨询有限公司
造价咨询人:
(单位盖章)
软件名称及版本号:博奥云计价软件
工程计价软件测评合格编号:2019J02
封-1

## 扉-1招标工程量清单
北门社区服务中心电力改造及新增发电机组
工程
招标工程量清单
|  |  | 桂林市人民医院 |  |  | 广西火天信工程管理咨询有限公司
| 招标人: |  |  |  | 造价咨询人:
|  |  | (单位盖章) |  |  | (单位盖章)
| 法定代表人 或其授权人: |  |  |  | 法定代表人 或其授权人:
|  |  | (签字或盖章) |  |  | (签字或盖章)
编制人: |  |  |  |  | 复核人:
|  |  | (造价人员签字盖专用章) |  |  | (造价工程师签字盖专用章)
编制时间: |  |  |  | 2025年7月24日 | 复核时间: | 2025年8月5日
软件名称及版本号:博奥云计价软件
工程计价软件测评合格编号:2019J02
扉-1

## 表-01总说明
总 说 明
工程名称:北门社区服务中心电力改造及新增发电机组工程 | 第1页 共1页
1、工程概况：本工程名称为北门社区服务中心电力改造及新增发电机组工程，工程地点位于桂林市，工程内容：新增1台400KW发电机组、1台双电源切换柜、3台配电箱、1座电缆井、相配套的电缆、桥架、配管等。
2、编制依据：
（1）设计图纸；
（2）《建设工程工程量清单计价规范广西壮族自治区实施细则》（GB50500-2013）、《建设工程工程量计算规范广西壮族自治区实施细则》（GB50854~50862-2013）（2013修订本）。
（3）2022年《广西壮族自治区市政工程消耗量定额》、2023年《广西壮族自治区安装工程消耗量定额》及配套的费用定额；
（4）桂建标[2019]12号《自治区住房城乡建设厅关于调整建设工程计价增值税税率的通知》。
（5）材料价格按2025年第6期《桂林市建设工程造价信息》价格信息计算，《桂林市建设工程造价信息》没有的材料价格采用市场询价。
3、其他说明
（1）渣土外运暂按环保渣土车挖、装、运10km。
（2）本工程设10%的暂列金额。
表-01

## 表-02建设项目建筑安装工程费汇总表
建设项目建筑安装工程费汇总表 （适用于单价合同）
工程名称:北门社区服务中心电力改造及新增发电机组工程 |  |  | 第1页 共1页
序号 | 单项工程名称 | 金额(元) | 其中:(元)
|  |  | 暂估价 | 安全文明施工费
1.1 | 北门社区服务中心电力改造及新增发电机组工程
建筑安装工程费合计
表-02

## 表-03单项工程建筑安装工程费汇总表
单项工程建筑安装工程费汇总表 （适用于单价合同）
工程名称:北门社区服务中心电力改造及新增发电机组工程 |  |  | 第1页 共1页
序号 | 单位工程名称 | 金额(元) | 其中:(元)
|  |  | 暂估价 | 安全文明施工费
1.1.1 | 北门社区服务中心电力改造及新增发电机组工程-安装工程
1.1.2 | 北门社区服务中心电力改造及新增发电机组工程-市政工程
建筑安装工程费合计
表-03

## 表-04单位工程建筑安装工程费汇总表
单位工程建筑安装工程费汇总表 （适用于单价合同）
工程名称:北门社区服务中心电力改造及新增发电机组工程 |  | 第1页 共2页
序号 | 汇总内容 | 金额(元) | 备注
北门社区服务中心电力改造及新增发电机组工程-安装工程
一 | 2023给排水、燃气、电气、通风空调、消防、建筑智能、通信、自控仪表工程一般计税法
1 | 分部分项工程和单价措施项目费用合计
1.1 | 其中:材料暂估价
2 | 总价措施项目费用合计
2.1 | 其中：安全文明施工费
3 | 其他项目费用合计
4 | 建筑安装工程费合计
工程总价
1 | 分部分项工程和单价措施项目费用合计
1.1 | 其中:材料暂估价
2 | 总价措施项目费用合计
2.1 | 其中：安全文明施工费
3 | 其他项目费用合计
4 | 建筑安装工程费合计
北门社区服务中心电力改造及新增发电机组工程-市政工程
一 | 2022市政综合工程一般计税法
1 | 分部分项工程和单价措施项目费用合计
1.1 | 其中:材料暂估价
2 | 总价措施项目费用合计
2.1 | 其中：安全文明施工费
3 | 其他项目费用合计
4 | 建筑安装工程费合计
工程总价
1 | 分部分项工程和单价措施项目费用合计
1.1 | 其中:材料暂估价
2 | 总价措施项目费用合计
2.1 | 其中：安全文明施工费
3 | 其他项目费用合计
4 | 建筑安装工程费合计
工程项目汇总
1 | 分部分项工程和单价措施项目费用合计
1.1 | 其中:材料暂估价
2 | 总价措施项目费用合计
2.1 | 其中：安全文明施工费
3 | 其他项目费用合计
表-04
单位工程建筑安装工程费汇总表 （适用于单价合同）
工程名称:北门社区服务中心电力改造及新增发电机组工程 |  | 第2页 共2页
序号 | 汇总内容 | 金额(元) | 备注
4 | 建筑安装工程费合计
表-04

## 表-08分部分项工程和单价措施项目费用表
分部分项工程和单价措施项目费用表 （适用于单价合同）
工程名称:北门社区服务中心电力改造及新增发电机组工程 | [5 empty] | 第1页 共5页
序号 | 项目编码 | 项目名称及 项目特征描述 | 计量 单位 | 工程量 | 金额(元)
[5 empty] | 综合单价 | 合价 | 其中： 暂估价
北门社区服务中心电力改造及新增发电机组工程-安装工程
分部分项工程
| 4. | B4 电气设备安装工程
1 | 030113008001 | 柴油发电机组 1.常用功率400KW 2.发电机、发动机品牌相当于玉柴、潍柴、上柴动力 3.单机试运转要求:符合运行要求 | 台 | 1
2 | 030404004001 | 双电源切换柜 二进五出 箱体外壳采用304不锈钢材料，厚度不应小于2mm，尺寸1000*2000*500(mm） 柜内配置详见系统图 安装方式：人民医院北门服务中心专变内 | 台 | 1
3 | 030404017001 | 总配电箱 一进八出 箱体外壳采用304不锈钢材料，厚度不应小于2mm，尺寸1600*1000*250(mm） 箱内配置详见系统图 安装方式：挂墙安装 | 台 | 1
4 | 030404017002 | CT室配电箱 一进二出 箱体外壳采用304不锈钢材料，厚度不应小于2mm，尺寸500*400*200(mm） 箱内配置详见系统图 安装方式：挂墙安装 | 台 | 1
5 | 030404017003 | DR室配电箱 一进二出 箱体外壳采用304不锈钢材料，厚度不应小于2mm，尺寸500*400*200(mm） 箱内配置详见系统图 安装方式：挂墙安装 | 台 | 1
6 | 030408001001 | 电力电缆普通敷设 WDZA-YJY-0.6/1kV-4*185m㎡ | m | 25.00
7 | 030408001002 | 电力电缆普通敷设 WDZA-YJY-0.6/1kV-4*95+1*50m㎡ | m | 172.00
8 | 030408006001 | 热缩式电力电缆终端头制作安装 WDZA-YJY-0.6/1kV-4*185m㎡ | 个 | 8
9 | 030408006002 | 热缩式电力电缆终端头制作安装 WDZA-YJY-0.6/1kV-4*95+1*50m㎡ | 个 | 6
10 | 030411003001 | 防水桥架300*150*1.5 含弯头、三通等安装配件 | m | 28.00
11 | 030411003002 | 防水桥架150*100*1.2 含弯头、三通等安装配件 | m | 58.00
注：材料设备暂估价计入工程量清单综合单价报价。
表-08
分部分项工程和单价措施项目费用表 （适用于单价合同）
工程名称:北门社区服务中心电力改造及新增发电机组工程 | [5 empty] | 第2页 共5页
序号 | 项目编码 | 项目名称及 项目特征描述 | 计量 单位 | 工程量 | 金额(元)
[5 empty] | 综合单价 | 合价 | 其中： 暂估价
12 | 030411003003 | 镀锌桥架150*100*1.2 含弯头、三通等安装配件 | m | 30.00
13 | 030413001001 | 桥架支架制作安装 50*5热镀锌角钢 | kg | 231.60
14 | 030408003001 | 电缆保护管 CPVC-φ110*5.0 | m | 52.00
15 | 030413003001 | 混凝土墙打洞 长180mm*宽120mm | 个 | 4
16 | 030408008001 | 防火堵洞 柔性堵料 | kg | 36.00
17 | 030409002001 | 户外接地母线 -50*5热镀锌扁钢 | m | 13.51
18 | 030414011001 | 接地装置 1.名称:接地装置调试 | 系统 | 1
19 | 030210004001 | 0.9立方米油箱 材质：不锈钢 | 台 | 1
20 | 030108003001 | 轴流通风机 | 台 | 1
21 | 03B001 | 不锈钢防雨罩 | 个 | 1
小计
∑人工费
∑材料费
∑机械费
∑管理费
∑利润
∑增值税
单价措施项目
小计
∑人工费
∑材料费
∑机械费
∑管理费
∑利润
∑增值税
合计
∑人工费
∑材料费
∑机械费
∑管理费
注：材料设备暂估价计入工程量清单综合单价报价。
表-08
分部分项工程和单价措施项目费用表 （适用于单价合同）
工程名称:北门社区服务中心电力改造及新增发电机组工程 | [5 empty] | 第3页 共5页
序号 | 项目编码 | 项目名称及 项目特征描述 | 计量 单位 | 工程量 | 金额(元)
[5 empty] | 综合单价 | 合价 | 其中： 暂估价
∑利润
∑增值税
北门社区服务中心电力改造及新增发电机组工程-市政工程
分部分项工程
| 1. | 土石方工程
22 | 桂030413014001 | 沟槽回填 1.填方材料品种:砂砾石 |  | 2.16
23 | 桂030413014002 | 基坑回填 1.填方材料品种:石粉 |  | 2.43
24 | 040101002001 | 新型智能环保车挖、装、运 1.废弃料品种：余土、废渣 2.使用车辆：新型智能环保渣土车 3.工作内容：挖、装、运 4.运距：9KM 5.计价方式：按实际签证的运输车类型和工作内容 |  | 17.61
25 | 桂040103003001 | 土（石）方运输增（减）m3·km 1.废弃料品种：余土、废渣 2.使用车辆：新型智能环保渣土车 | ·km | 17.61
26 | 040103002001 | 建筑垃圾消纳费 1.废弃料品种：余土、废渣 2.使用车辆：新型智能环保渣土车 3.建筑垃圾消纳费 4.计价方式：按实际签证数量计算 |  | 17.61
| 3. | 道路工程
27 | 桂030413016001 | 拆除路面 1.材质:C25混凝土路面 2.厚度:20cm | ㎡ | 19.09
28 | 桂030413017001 | 路面恢复 1.材质:C25混凝土 2.厚度:20cm |  | 3.41
29 | 桂030413016002 | 拆除路面 1.材质:中粒式沥青路面 2.厚度:5cm 3.含路面切缝 | ㎡ | 19.53
30 | 桂030413017002 | 路面恢复 1.材质:中粒式沥青路面 2.厚度:5cm | ㎡ | 17.47
| 6. | 管网工程
31 | 桂030413007001 | 电缆井 1.井截面、深度:内空尺寸910mm*1000mm 2.垫层材料种类、厚度:200mm厚C15砼 3.砌体材料:MU15砖 4.砂浆强度等级:M10水泥砂浆 5.抹灰：抹1：2水泥砂浆15mm厚 | 座 | 1
注：材料设备暂估价计入工程量清单综合单价报价。
表-08
分部分项工程和单价措施项目费用表 （适用于单价合同）
工程名称:北门社区服务中心电力改造及新增发电机组工程 | [5 empty] | 第4页 共5页
序号 | 项目编码 | 项目名称及 项目特征描述 | 计量 单位 | 工程量 | 金额(元)
[5 empty] | 综合单价 | 合价 | 其中： 暂估价
6.C25钢筋砼井圈 7.井盖材质、规格:C30钢筋砼盖板 8.含预埋镀锌角钢、钢筋、模板制安、电缆支架、标志牌、集水口 9.具体做法详见设计图纸
32 | 桂030413009001 | 垫层 1.垫层材料种类、配合比、厚度:100mm厚C15商品混凝土 2.含模板制安 |  | 0.66
33 | 040303002001 | C20商品混凝土包封 2.含模板制安 |  | 2.56
小计
∑人工费
∑材料费
∑机械费
∑管理费
∑利润
∑增值税
单价措施项目
小计
∑人工费
∑材料费
∑机械费
∑管理费
∑利润
∑增值税
合计
∑人工费
∑材料费
∑机械费
∑管理费
∑利润
∑增值税
总计
∑人工费
∑材料费
注：材料设备暂估价计入工程量清单综合单价报价。
表-08
分部分项工程和单价措施项目费用表 （适用于单价合同）
工程名称:北门社区服务中心电力改造及新增发电机组工程 | [5 empty] | 第5页 共5页
序号 | 项目编码 | 项目名称及 项目特征描述 | 计量 单位 | 工程量 | 金额(元)
[5 empty] | 综合单价 | 合价 | 其中： 暂估价
∑机械费
∑管理费
∑利润
∑增值税
注：材料设备暂估价计入工程量清单综合单价报价。
表-08

## 表-10总价措施项目费用表
总价措施项目费用表
工程名称:北门社区服务中心电力改造及新增发电机组工程 |  |  |  |  | 第1页 共1页
序 号 | 项目编码 | 项目名称 | 计算过程 | 金额 （元） | 增值税(元) 税率9% | 含税金额 （元）
北门社区服务中心电力改造及新增发电机组工程-安装工程
一 |  | 2023给排水、燃气、电气、通风空调、消防、建筑智能、通信、自控仪表工程一般计税法
1 | 桂031401001001 | 安全文明施工费 | ∑分部分项及单价措施费定额(人工费+机械费)
2 | 桂031401002001 | 检验试验配合费
3 | 桂031401003001 | 雨季施工增加费
合计
北门社区服务中心电力改造及新增发电机组工程-市政工程
一 |  | 2022市政综合工程一般计税法
1 | 桂041201001001 | 安全文明施工费 | ∑分部分项及单价措施费定额（人工费＋机械费）
2 | 桂041201002001 | 检验试验配合费
3 | 桂041201003001 | 雨季施工增加费
4 | 桂041201004001 | 工程定位复测费
合计
合计
注：此表增值税是指建筑服务增值税，在一般计税法中为增值税销项税，在简易计税法中为应纳增值税。
表-10

## 表-11其他项目费用汇总表
其他项目费用汇总表 （适用于单价合同）
工程名称:北门社区服务中心电力改造及新增发电机组工程 |  |  | 第1页 共1页
序号 | 项目名称 | 不含税金额(元) | 增值税(元) 税率9% | 含税金额(元)
北门社区服务中心电力改造及新增发电机组工程-安装工程
一 | 2023给排水、燃气、电气、通风空调、消防、建筑智能、通信、自控仪表工程一般计税法
1 | 暂列金额 | 32711.86 | 2944.07 | 35655.93
2 | 材料设备暂估价 | ― | ― | ―
3 | 专业工程暂估价
4 | 安全生产责任保险费暂估价 | 606.74 | 54.61 | 661.35
5 | 计日工
6 | 总承包服务费
北门社区服务中心电力改造及新增发电机组工程-市政工程
一 | 2022市政综合工程一般计税法
1 | 暂列金额 | 1066.7 | 96 | 1162.7
2 | 材料设备暂估价 | ― | ― | ―
3 | 专业工程暂估价
4 | 计日工
5 | 总承包服务费
6 | 安全生产责任保险费暂估价 | 22.11 | 1.99 | 24.1
| 合计 |  |  | 37504.08
注：1.此表增值税是指建筑服务增值税，在一般计税法中为增值税销项税，在简易计税法中为应纳增值税。 2.材料暂估单价进入清单项目综合单价，此处不汇总。
表-11

## 表-11-1暂列金额明细表
暂列金额明细表
工程名称:北门社区服务中心电力改造及新增发电机组工程 |  |  | 第1页 共1页
序号 | 项目名称 | 计量单位 | 不含税暂列金额 (元) | 备注
| 北门社区服务中心电力改造及新增发电机组工程-安装工程 |  | 32711.86
1 | 暂列金额 |  | 32711.86
| 暂列金额 | 元 | 32711.86
| 北门社区服务中心电力改造及新增发电机组工程-市政工程 |  | 1066.7
1 | 暂列金额 |  | 1066.7
| 暂列金额 | 元 | 1066.7
| 合计 |  | 33778.56
注：1.此表由招标人填写，如不能详列，也可只列暂定金额总额，投标人应将上述暂列金额计入总价中。 2.表中暂列金额不含建筑服务增值税。
表-11-1

## 表-22本工程材料和工程设备一览表
本工程材料和工程设备一览表
工程名称:北门社区服务中心电力改造及新增发电机组工程 |  |  |  | 第1页 共6页
序号 | 材料编码 | 名称、规格、型号 | 单位 | 数量 | 投标单价（元）
1 |  | ◆材料◆
2 | 010103002 | 热轧带肋钢筋HRB400 C10以上（综合） | t
3 | 010310001 | 镀锌铁丝(综合) | kg
4 | 010310001 | 镀锌铁丝（综合） | kg
5 | 010310016 | 镀锌铁丝 Φ2.8～4 | kg
6 | 010902001 | 圆钢HPB300 Φ10以内（综合） | t
7 | 011303001 | 镀锌扁钢(综合) | kg
8 | 012901001.1 | 镀锌角铁50*5 | t
9 | 012901001.2 | 5mm厚C型钢 | t
10 | 012902001 | 钢板(综合) | kg
11 | 012902020 | 钢板 1.6～1.9mm | kg
12 | 015303002 | 封铅 含铅 65% 含锡 35 % | kg
13 | 020101002 | 橡胶板 2mm | ㎡
14 | 020101010 | 橡胶板 4～10mm | kg
15 | 020902002 | 塑料布 | kg
16 | 021301001 | 塑料带 20mm×40m | 卷
17 | 022703002 | 羊毛毡 1～5mm | ㎡
18 | 022705002 | 棉纱 | kg
19 | 022705004 | 棉纱头 | kg
20 | 022706003 | 白布 | m
21 | 022706010 | 破布 | kg
22 | 023301002 | 草袋 | 条
23 | 030127034 | 镀锌螺栓 M10×100 | 套
24 | 030127035 | 镀锌螺栓 M10×100 | 套
25 | 030156018 | 膨胀螺栓 M10 | 套
26 | 030156021 | 膨胀螺栓 M10～16 | 套
27 | 030156026 | 膨胀螺栓 M12 | 套
28 | 030168004 | 镀锌锁紧螺母 20 | 个
29 | 030183001 | 铁钉(综合) | kg
30 | 030183001 | 铁钉（综合） | kg
31 | 031301006 | 砂轮片 Φ400 | 片
32 | 031304001 | 碟形钢丝砂轮片 Φ100 | 片
33 | 031311001 | 电焊条（综合） | kg
34 | 031311002 | 电焊条 结422 Φ2.5～3.2 | kg
35 | 031321001 | 焊锡丝 综合 | kg
36 | 031332002 | 焊锡膏 瓶装50g | kg
表-22
本工程材料和工程设备一览表
工程名称:北门社区服务中心电力改造及新增发电机组工程 |  |  |  | 第2页 共6页
序号 | 材料编码 | 名称、规格、型号 | 单位 | 数量 | 投标单价（元）
37 | 031337010 | 冲击钻头 φ12 | 个
38 | 031337012 | 冲击钻头 Φ16 | 个
39 | 031337014 | 冲击钻头 Φ20 | 个
40 | 031339009 | 金刚钻钻头 Φ200 | 个
41 | 031345001 | 钢锯条 | 根
42 | 031345011 | 切缝机刀片 | 片
43 | 031347004 | 铁砂布 | 张
44 | 032113003 | 平垫铁 0#～3#钢 1# | kg
45 | 032114002 | 斜垫铁 0#～3#钢 1# | kg
46 | 040102001 | 砌筑水泥 M32.5 | t
47 | 040301001 | 砂（综合） | 
48 | 040301004 | 中砂 | 
49 | 040301005 | 粗砂 | 
50 | 040506001 | 砂砾石 | 
51 | 040904008 | 石粉 | 
52 | 041301001 | 页岩标准砖 240×115×53 | 千块
53 | 050102006 | 周转圆木（支撑） | 
54 | 050103001 | 原木 | 
55 | 050306001 | 周转板枋材 | 
56 | 050308001 | 木板 | 
57 | 130101002 | 白油漆 | kg
58 | 130102001 | 调和漆(综合) | kg
59 | 130105001 | 酚醛调和漆(各色） | kg
60 | 130109001 | 酚醛磁漆(各种颜色) | kg
61 | 130503001 | 沥青漆 | kg
62 | 130519001 | 沥青绝缘漆 | kg
63 | 130705002 | 铅油 | kg
64 | 133508010 | 模板嵌缝料 | kg
65 | 140105003 | 松节油 | kg
66 | 140303001 | 煤油 | kg
67 | 140702001 | 机油（综合） | kg
68 | 140705001 | 汽轮机油 | kg
69 | 140717001 | 黄油 | kg
70 | 140901002 | 电力复合酯 一级 | kg
71 | 142304003 | 红丹粉 | kg
72 | 143303001 | 硬酯酸 一级 | kg
表-22
本工程材料和工程设备一览表
工程名称:北门社区服务中心电力改造及新增发电机组工程 |  |  |  | 第3页 共6页
序号 | 材料编码 | 名称、规格、型号 | 单位 | 数量 | 投标单价（元）
73 | 143309001 | 丙酮 | kg
74 | 143509001 | 脱化剂 | kg
75 | 143515003 | 清洗剂 | kg
76 | 143901001 | 乙炔气 | 
77 | 143901002a | 乙炔气（带气瓶） | kg
78 | 143906001 | 氧气 | 
79 | 144114001 | 密封胶 | kg
80 | 144116005 | 粘合剂 | kg
81 | 144116007 | 粘合剂507 | kg
82 | 144301004 | 自粘性橡胶带 20mm×5m | 卷
83 | 151306001 | 聚酯乙烯泡沫塑料 | kg
84 | 172513000 | 塑料软管 | kg
85 | 172517001 | 异型塑料管 Φ2.5～5 | m
86 | 182519002 | 固定卡子 3×80 | 套
87 | 243301001 | 色带20mm×20m | 卷
88 | 270601003 | 接地线 BV-5.5～16 | m
89 | 272502001 | 青壳纸 δ0.1～1 | kg
90 | 280104002 | 镀锡裸铜绞线 TJX-16 | kg
91 | 290624006 | 硬塑料管接头D100 | 个
92 | 290628002 | 塑料护口 15～20 | 个
93 | 290631007 | 电缆吊挂 3×50 | 套
94 | 290631008 | 电缆吊挂 3×100 | 套
95 | 290905009 | 铜接线端子 DT-70mm2 | 个
96 | 290905010 | 铜接线端子 DT-95mm2 | 个
97 | 290905011 | 铜接线端子 DT-120mm2 | 个
98 | 290905013 | 铜接线端子 DT-185mm2 | 个
99 | 291720001 | 胶木线夹 | 个
100 | 292702006 | 尼龙扎带(综合) | 个
101 | 341101001 | 水 | 
102 | 341104001 | 煤 | t
103 | 341301011 | 标志牌 塑料扁形 | 个
104 | 341508001 | 其他材料费 | 元
105 | 341508006 | 其他材料费 | 元
106 | 341509001 | 校验材料费 | 元
107 | 350102003 | 组合钢模板 | kg
108 | 350103001 | 胶合板模板 1830×915×18 | ㎡
表-22
本工程材料和工程设备一览表
工程名称:北门社区服务中心电力改造及新增发电机组工程 |  |  |  | 第4页 共6页
序号 | 材料编码 | 名称、规格、型号 | 单位 | 数量 | 投标单价（元）
109 | 350201001 | 模板钢支撑 | kg
110 | 350203003 | 卡具及扣件（综合） | kg
111 | 370905001 | 钢垫板 | kg
112 | B-J.1 | 新型智能环保渣土车每增减1km运距 机械费 | 元
113 | B-J.2 | 建筑垃圾消纳费 机械费 | 元
114 | B-J.3 | 新型智能环保车挖装运 机械费 | 元
115 | B-J.4 | 新型智能环保渣土车每增减1km运距 机械费 | 元
116 | S022705004 | 棉纱头 | kg
117 | S143508001 | 脱模剂 | kg
118 | S800101016 | 水泥砂浆中砂M10 | 
119 |  | ◆商品砼◆
120 | 043104002 | 预拌普通混凝土 C15 | 
121 | 043104003 | 预拌普通混凝土 C20 | 
122 | 043104004 | 预拌普通混凝土 C25 | 
123 | 043104005 | 预拌普通混凝土 C30 | 
124 |  | ◆配合比◆
125 | 800101007 | 水泥砂浆中砂M10 | 
126 | 800102003 | 水泥砂浆 1∶2 | 
127 |  | ◆主材◆
128 | 010000103A.1 | 50*5热镀锌角钢 | kg
129 | 043117002Z | 中粒式沥青混凝土 | 
130 | 172500000.1 | 塑料管CPVC-φ110*5.0 | m
131 | 172500000Z.1 | 塑料管200 | m
132 | 2811.1 | WDZA-YJY-0.6/1kV-4*95+1*50m㎡ | m
133 | 290702000.1 | 热缩式电缆终端头WDZA-YJY-0.6/1kV-4*95+1*50m㎡ | 套
134 | 290702000.2 | 户内热缩式电缆终端头4*185m㎡ | 套
135 | 550117001.1 | CT室配电箱 | 台
136 | 550117001.2 | 总配电箱 | 台
137 | 550117001.3 | DR室配电箱 | 台
138 | B-.1 | 标志牌 | 个
139 | B-.1 | 柔性堵料 | kg
140 | B-.2 | 不锈钢防雨罩 | 个
141 | B1-0698.1 | 轴流通风机 | 台
142 | B2-0307.1 | 0.9立方米油箱 | 台
143 | B4-0085.1 | 双电源切换柜 | 台
144 | Z270603001.1 | -50*5热镀锌扁钢 | m
表-22
本工程材料和工程设备一览表
工程名称:北门社区服务中心电力改造及新增发电机组工程 |  |  |  | 第5页 共6页
序号 | 材料编码 | 名称、规格、型号 | 单位 | 数量 | 投标单价（元）
145 | Z281100000.1 | 电力电缆WDZA-YJY-0.6/1kV-4*185m㎡ | m
146 | Z290101000.1 | 镀锌桥架150*100*1.2 | m
147 | Z290101000.2 | 防水桥架150*100*1.2 | m
148 | Z290101000.3 | 防水桥架300*150*1.5 | m
149 | Z290208001.1 | 一拖二线复合材料电缆支架 | 套
150 |  | ◆设备◆
151 | B1-1289.1 | 柴油发电机组 | 台
152 |  | ◆机械台班组成◆
153 | 000502002 | 2023安装机械第一类费用 | 元
154 | 000701003 | 市政机械第一类费用 | 元
155 | 002401001 | 机械台班人工费 | 元
156 | 140301004 | 国V汽油 92# | kg
157 | 140304001 | 轻柴油 0# | kg
158 | 341103001 | 电 | kW·h
159 | 341103001 | 电 | kW.h
160 | 994701004 | 折旧费 | 元
161 | 994701005 | 检修费 | 元
162 | 994701006 | 维护费 | 元
163 | 994701007 | 安拆及场外运输费 | 元
164 | 994701008 | 其他费 | 元
165 |  | ◆机械◆
166 | 341509003 | 其他机械费 | 元
167 | 981101003 | 接地电阻测试仪 DET-3/2 | 台班
168 | 981110002 | 绝缘电阻测试仪 ZC-8 | 台班
169 | 984717001 | 其他各种仪器仪表 | 台班
170 | 990506002 | 混凝土振捣器 插入式 | 台班
171 | 990509001 | 灰浆搅拌机 拌筒容量200L | 台班
172 | 990704004 | 载重汽车 装载质量4t | 台班
173 | 990704005 | 载重汽车 装载质量5t | 台班
174 | 990704005 | 载重汽车装载质量5t | 台班
175 | 990704006 | 载重汽车 装载质量6t | 台班
176 | 990704007 | 载重汽车 装载质量8t | 台班
177 | 990704008 | 载重汽车 装载质量10t | 台班
178 | 990901001 | 履带式起重机 提升质量10t | 台班
179 | 990902001 | 门式起重机提升质量5t | 台班
180 | 990903002 | 汽车式起重机 提升质量8t | 台班
表-22
本工程材料和工程设备一览表
工程名称:北门社区服务中心电力改造及新增发电机组工程 |  |  |  | 第6页 共6页
序号 | 材料编码 | 名称、规格、型号 | 单位 | 数量 | 投标单价（元）
181 | 990903004 | 汽车式起重机提升质量12t | 台班
182 | 990903004 | 汽车式起重机 提升质量12t | 台班
183 | 990905002 | 桥式起重机 提升质量20t | 台班
184 | 990907006 | 叉式起重机 提升质量6t | 台班
185 | 991303001 | 双钢轮振动压路机工作质量12t | 台班
186 | 991303002 | 双钢轮振动压路机工作质量15t | 台班
187 | 991304010 | 轮胎压路机工作质量26t | 台班
188 | 991308001 | 手扶式振动压实机工作质量1t | 台班
189 | 991312001 | 沥青混凝土摊铺机摊铺宽度 9m 以内 | 台班
190 | 991316001 | 混凝土切缝机 功率7.5KW | 台班
191 | 991701001 | 钢筋调直机 直径14mm | 台班
192 | 991702001 | 钢筋切断机 直径40mm | 台班
193 | 991703001 | 钢筋弯曲机 直径40mm | 台班
194 | 991908002 | 立式钻床 钻孔直径 25mm | 台班
195 | 991912002 | 混凝土钻孔机 ZZH1-200 | 台班
196 | 991913001 | 普通车床 工件直径400mm×工件长度1000mm | 台班
197 | 991923001 | 台式砂轮机 砂轮直径100mm | 台班
198 | 992101001 | 木工圆锯机 直径500mm | 台班
199 | 992301003 | 砂轮切割机 砂轮直径400mm | 台班
200 | 992310001 | 铝材切割机1kW | 台班
201 | 992501001 | 交流电弧焊机 容量21kV·A | 台班
202 | 992501003 | 交流电弧焊机 容量32kV·A | 台班
203 | 992502006 | 直流电弧焊机 功率32kV·A | 台班
204 | 992509003 | 对焊机 容量75kV·A | 台班
205 | 992701001 | 电焊条烘干箱 容量45×35×45（c） | 台班
206 | 992701003 | 电焊条烘干箱 容量60×50×75(c) | 台班
207 | 993301001 | 履带式液压岩石破碎机 | 台班
208 | 994301004 | 电动空气压缩机 排气量6/min | 台班
209 | 994506004 | 油压接管钳 50t | 台班
210 | 994508001 | 电锤 功率 520W | 台班
211 | S990506001 | 混凝土振捣器平板式 | 台班
212 |  | 合 计
表-22